## Identificação
IDENTIFICAÇÃO
Modalidade* | Concorrência Lei 14.133/21 Eletrônica |  | N° * | Ano * | 2025
Descrição do Objeto | UNIDADE DE CASA DE MADEIRA
Órgão | Município de Montenegro |  |  | CNPJ *
Tipo de Objeto* | Obras e Serviços de Engenharia | N° CENTRAL DE COMPRAS
Preço Total Estimado | 120295.28
Preço Total Proposto | 0
Qtd. Itens Orçamento | 70
Atenção! Para incluir mais de 50 lotes, selecione as células A62 a G62 e arraste as fórmulas para baixo, de acordo com o número de lotes necessário.
*Campos de preenchimento obrigatório |  | **Campos de preenchimento obrigatório para licitação composta por lotes
Nº do lote** | Descrição do Lote** | Estimativa |  |  | Proposta
|  | Valor do lote (R$) |  |  | Valor do lote (R$)
1 | CONSTRUÇÃO UNIDADE DE CASA DE MADEIRA | 120295.28 |  |  | 0
|  | 0 |  |  | 0
|  | 0 |  |  | 0
|  | 0 |  |  | 0
|  | 0 |  |  | 0
|  | 0 |  |  | 0
|  | 0 |  |  | 0
|  | 0 |  |  | 0
|  | 0 |  |  | 0
|  | 0 |  |  | 0
|  | 0 |  |  | 0
|  | 0 |  |  | 0
|  | 0 |  |  | 0
|  | 0 |  |  | 0
|  | 0 |  |  | 0
|  | 0 |  |  | 0
|  | 0 |  |  | 0
|  | 0 |  |  | 0
|  | 0 |  |  | 0
|  | 0 |  |  | 0
|  | 0 |  |  | 0
|  | 0 |  |  | 0
|  | 0 |  |  | 0
|  | 0 |  |  | 0
|  | 0 |  |  | 0
|  | 0 |  |  | 0
|  | 0 |  |  | 0
|  | 0 |  |  | 0
|  | 0 |  |  | 0
|  | 0 |  |  | 0
|  | 0 |  |  | 0
|  | 0 |  |  | 0
|  | 0 |  |  | 0
|  | 0 |  |  | 0
|  | 0 |  |  | 0
|  | 0 |  |  | 0
|  | 0 |  |  | 0
|  | 0 |  |  | 0
|  | 0 |  |  | 0
|  | 0 |  |  | 0
|  | 0 |  |  | 0
|  | 0 |  |  | 0
|  | 0 |  |  | 0
|  | 0 |  |  | 0
|  | 0 |  |  | 0
|  | 0 |  |  | 0
|  | 0 |  |  | 0
|  | 0 |  |  | 0
|  | 0 |  |  | 0
|  | 0 |  |  | 0
Note on A1: Esta planilha serve para a Identificação da licitação correspondente. Instruções de preenchimento: Os campos com asterisco (*) são de preenchimento obrigatório. Os campos de cor cinza são de preenchimento automático. O número do lote é obrigatório quando a Característica do Objeto for Lotes ou Lote Único. Para incluir mais de 50 lotes, selecione as células A62 a G62 e arraste de acordo com o número de lotes necessário. Após preencher esta planilha, preencha a planilha Orçamento-Base.
Note on A2: Campo de preenchimento obrigatório. Selecione a modalidade de licitação de acordo com as opções disponíveis na lista suspensa.
Note on D2: Campo de preenchimento obrigatório. Informar o número da licitação cadastrada no LICITACON.
Note on F2: Campo de preenchimento obrigatório. Informe o ano da licitação.
Note on A3: Descreva as principais informações do objeto licitatório. Limite 500 caracteres.
Note on A4: Informe o Órgão responsável pela licitação.
Note on F4: Campo de preenchimento obrigatório. Informe o CNPJ do Órgão responsável pela licitação. Somente números, sem os demais caracteres.
Note on A5: Campo de preenchimento obrigatório. Selecione o tipo de objeto de acordo com as opções disponíveis na lista suspensa.
Note on E5: Campo de preenchimento exclusivo para órgãos da esfera ESTADUAL que possuem Centrais de Compras descentralizadas. Informe o código da Central de Compras
Note on A6: Campo de preenchimento automático. Preço Total Estimado da licitação. Resultado da soma do Preço Total Estimado de todos os itens cadastrados na planilha Orçamento-base.
Note on A7: Campo de preenchimento automático. Preço Total Proposto pelo Licitante. Resultado da soma do Preço Total Proposto de todos os itens cadastrados na planilha Proposta. Será preenchido somente quando a planilha for utilizada para apresentação de proposta por algum licitante.
Note on A8: Campo de preenchimento automático. Quantidade de Itens do Orçamento.
Note on A11: Campo de preenchimento obrigatório quando a Característica do Objeto for Lotes ou Lote Único. Informe o número do lote.
Note on B11: Campo de preenchimento obrigatório quando a Característica do Objeto for Lotes ou Lote Único. Informe a descrição do lote. Campo limitado a 300 caracteres.
Note on C11: Campo de preenchimento automático. Preço Total Estimado para cada lote. Resultado da soma do preço total estimado dos itens que compõe o lote, conforme cadastrado na planilha Orçamento-base.
Note on G11: Campo de preenchimento automático. Preço Total Proposto para cada lote. Resultado da soma do preço total proposto dos itens que compõe o lote, conforme cadastrado na planilha Proposta.

## Orçamento-base
ORÇAMENTO
Modalidade |  | Concorrência Lei 14.133/21 Eletrônica |  |  |  |  | N° |  | Ano | 2025
Descrição do Objeto |  | UNIDADE DE CASA DE MADEIRA
Órgão |  | Município de Montenegro | [6 empty] | CNPJ
Tipo de Objeto |  | Obras e Serviços de Engenharia
Preço T. Estimado |  | 120295.28
Atenção! Para incluir mais de 100 linhas de itens, selecione as células A113 a R113 e arraste as fórmulas para baixo, de acordo com o número de itens necessário.
*Preenchimento obrigatório |  |  |  |  | **Obrigatório só para Obras e Serviços de Engenharia |  | ***Obrigatório só para licitação composta por Lotes
Nº do Lote*** | N° Ordem | Nº Item* | Fonte de Referência** | Código de Referência** | Data de Referência** | Descrição do item* | Estimativa | [5 empty] | Família |  | Subfamília |  | Tipo de Orçamento | Pr. Unit. Material | Pr. Unit. Mão de obra
[7 empty] | Qtd.* | Unid.* | Preço unitário (R$)* | Preço Total (R$) | % BDI** | % Encargos Sociais** | Código | Descrição | Código | Descrição
|  | 1 |  |  |  | SERVIÇOS PRELIMINARES | [13 empty] | Material | M.O.
1 | 1 | 1.1 | SINAPI | 103689 | 2025-08-01 | FORNECIMENTO E INSTALAÇÃO DE PLACA DE OBRA COM CHAPA GALVANIZADA E ESTRUTURA DE MADEIRA. AF_03/2022_PS | 2.5 | m² | 580.24 | 1450.6 | 26.5% | 83.25% |  |  |  |  | Mão-de-obra e material | 38.86 | 541.38 | 30.72 | 427.97
1 | 2 | 1.2 | SINAPI | 99058 | 2025-08-01 | LOCAÇÃO DE PONTO PARA REFERÊNCIA TOPOGRÁFICA. AF_10/2018 | 12 | UN | 16.27 | 195.24 | 26.5% | 83.25% |  |  |  |  | Mão-de-obra e material | 13.9 | 2.37 | 10.99 | 1.88
1 | 3 | 1.3 | SINAPI | 100575 | 2025-08-01 | REGULARIZAÇÃO DE SUPERFÍCIES COM MOTONIVELADORA. AF_09/2024 | 170 | m² | 0.8 | 136 | 26.5% | 83.25% |  |  |  |  | Mão-de-obra e material | 0.29 | 0.51 | 0.23 | 0.41
1 | 4 | 1.4 | SINAPI | 95634 | 2025-08-01 | KIT CAVALETE PARA MEDIÇÃO DE ÁGUA - ENTRADA PRINCIPAL, EM PVC 20 MM (1/2") - FORNECIMENTO E INSTALAÇÃO (EXCLUSIVE HIDRÔMETRO). AF_03/2024 | 1 | UN | 292.94 | 292.94 | 26.5% | 83.25% |  |  |  |  | Mão-de-obra e material | 62.73 | 230.21 | 49.59 | 181.99
1 | 5 | 1.5 | SINAPI | 101489 | 2025-08-01 | ENTRADA DE ENERGIA ELÉTRICA, AÉREA, MONOFÁSICA, COM CAIXA DE SOBREPOR, CABO DE 10 MM2 E DISJUNTOR DIN 50A (NÃO INCLUSO O POSTE DE CONCRETO). AF_07/2020_PS | 1 | UN | 1980.41 | 1980.41 | 26.5% | 83.25% |  |  |  |  | Mão-de-obra e material | 472.65 | 1507.76 | 373.64 | 1191.91
1 | 6 | 1.6 | SINAPI | 5050 | 2025-08-01 | POSTE CONICO CONTINUO EM ACO GALVANIZADO, RETO, FLANGEADO, H = 3 M, DIAMETRO INFERIOR = *95* MM | 1 | UN | 714.61 | 714.61 | 26.5% | 83.25% |  |  |  |  | Mão-de-obra e material | 0 | 714.61 | 0 | 564.91
1 | 7 | 1.7 | SINAPI | 100600 | 2025-08-01 | ASSENTAMENTO DE POSTE DE CONCRETO COM COMPRIMENTO NOMINAL DE 9 M, CARGA NOMINAL DE 300 DAN, ENGASTAMENTO BASE CONCRETADA COM 1 M DE CONCRETO E 0,5 M DE SOLO (NÃO INCLUI FORNECIMENTO). AF_11/2019 | 1 | UN | 890.59 | 890.59 | 26.5% | 83.25% |  |  |  |  | Mão-de-obra e material | 208.54 | 682.05 | 164.86 | 539.17
|  | 2 |  |  |  | ESTRUTURA
1 | 8 | 2.1 | SINAPI | 93358 | 2024-11-01 | ESCAVAÇÃO MANUAL DE VALA. AF_09/2024 | 3.5 | m³ | 111.88 | 391.58 | 26.5% | 83.25% |  |  |  |  | Mão-de-obra e material | 82.02 | 29.86 | 64.84 | 23.61
1 | 9 | 2.2 | SINAPI | 100651 | 2025-08-01 | ESTACA HÉLICE CONTÍNUA, DIÂMETRO DE 30 CM, INCLUSO CONCRETO FCK=30MPA E ARMADURA MÍNIMA (EXCLUSIVE BOMBEAMENTO, MOBILIZAÇÃO E DESMOBILIZAÇÃO). AF_12/2019_PA | 18 | m | 198.38 | 3570.84 | 26.5% | 83.25% |  |  |  |  | Mão-de-obra e material | 20.03 | 178.35 | 15.84 | 140.99
1 | 10 | 2.3 | PRÓPRIO | 86 | 2025-08-01 | BLOCO DE COROAMENTO 40X40X40, CONCRETO FCK 30MPA - UNID | 12 | UN | 238.53 | 2862.36 | 26.5% | 83.25% |  |  |  |  | Mão-de-obra e material | 58.84 | 179.69 | 46.52 | 142.05
1 | 11 | 2.4 | PRÓPRIO | 87 | 2025-08-01 | VIGA DE BALDRAME 15X30, CONCRETO FCK 30MPA-M | 38.88 | m | 218.6 | 8499.17 | 26.5% | 83.25% |  |  |  |  | Mão-de-obra e material | 45.52 | 173.08 | 35.99 | 136.83
1 | 12 | 2.5 | PRÓPRIO | 90 | 2025-08-01 | ASSENTAMENTO DE PEDRA GRÊS PARA ALICERCE, INCLUINDO TELA DE AÇO SOLDADA, PINO DE AÇO E ARGAMASSA M² | 23.33 | M² | 156.46 | 3650.21 | 26.5% | 83.25% |  |  |  |  | Mão-de-obra e material | 38.63 | 117.83 | 30.54 | 93.15
1 | 13 | 2.6 | PRÓPRIO | 85 | 2025-08-01 | PAREDE EM EUCALIPTO, COM ACABAMENTO EM PINTURA ESMALTE SINTÉTICO - M² | 75.2 | m² | 264 | 19852.8 | 26.5% | 83.25% |  |  |  |  | Mão-de-obra e material | 67.32 | 196.68 | 53.22 | 155.48
1 | 14 | 2.7 | PRÓPRIO | 88 | 2025-08-01 | PILAR EM CONCRETO ARMADO FCK 30MPA 40x20X20CM - M² | 12 | UN | 131.76 | 1581.12 | 26.5% | 83.25% |  |  |  |  | Mão-de-obra e material | 23.51 | 108.25 | 18.59 | 85.58
1 | 15 | 2.8 | SINAPI | 98557 | 2025-08-01 | IMPERMEABILIZAÇÃO DE SUPERFÍCIE COM EMULSÃO ASFÁLTICA, 2 DEMÃOS. AF_09/2023 | 61.9 | m² | 59.36 | 3674.38 | 26.5% | 83.25% |  |  |  |  | Mão-de-obra e material | 14.23 | 45.13 | 11.25 | 35.68
1 | 16 | 2.9 | SINAPI | 103328 | 2025-08-01 | ALVENARIA DE VEDAÇÃO DE BLOCOS CERÂMICOS FURADOS NA HORIZONTAL DE 9X19X19 CM (ESPESSURA 9 CM) E ARGAMASSA DE ASSENTAMENTO COM PREPARO EM BETONEIRA. AF_12/2021 | 16.74 | m² | 117.91 | 1973.81 | 26.5% | 83.25% |  |  |  |  | Mão-de-obra e material | 60.64 | 57.27 | 47.94 | 45.28
1 | 17 | 2.10 | PRÓPRIO | 89 | 2025-08-01 | VIGA BANHIERO 15X30, CONCRETO FCK 30MPA - M | 8.2 | m | 218.6 | 1792.52 | 26.5% | 83.25% |  |  |  |  | Mão-de-obra e material | 45.52 | 173.08 | 35.99 | 136.83
1 | 18 | 2.11 | SINAPI | 101964 | 2025-08-01 | LAJE PRÉ-MOLDADA UNIDIRECIONAL, BIAPOIADA, PARA FORRO, ENCHIMENTO EM CERÂMICA, VIGOTA CONVENCIONAL, ALTURA TOTAL DA LAJE (ENCHIMENTO+CAPA) = (8+3). AF_11/2020_PA | 4 | m² | 264.53 | 1058.12 | 26.5% | 83.25% |  |  |  |  | Mão-de-obra e material | 35.87 | 228.66 | 28.36 | 180.76
1 | 19 | 2.12 | SINAPI | 93360 | 2025-08-01 | REATERRO MECANIZADO DE VALA COM ESCAVADEIRA HIDRÁULICA (CAPACIDADE DA CAÇAMBA: 0,8 M³ / POTÊNCIA: 111 HP), LARGURA DE 1,5 A 2,5 M, PROFUNDIDADE ATÉ 1,5 M, COM SOLO DE 1ª CATEGORIA EM LOCAIS COM ALTO NÍVEL DE INTERFERÊNCIA. AF_04/2016 | 24.76 | m³ | 34.79 | 861.4 | 26.5% | 83.25% |  |  |  |  | Mão-de-obra e material | 13.14 | 21.65 | 10.39 | 17.12
1 | 20 | 2.13 | SINAPI | 95240 | 2025-08-01 | LASTRO DE CONCRETO MAGRO, APLICADO EM PISOS, LAJES SOBRE SOLO OU RADIERS, ESPESSURA DE 3 CM. AF_01/2024 | 38.63 | m² | 25.16 | 971.93 | 26.5% | 83.25% |  |  |  |  | Mão-de-obra e material | 8.34 | 16.82 | 6.6 | 13.3
1 | 21 | 2.14 | SINAPI | 96622 | 2025-08-01 | LASTRO COM MATERIAL GRANULAR, APLICADO EM PISOS OU LAJES SOBRE SOLO, ESPESSURA DE *5 CM*. AF_01/2024 | 1.95 | m³ | 251.16 | 489.76 | 26.5% | 83.25% |  |  |  |  | Mão-de-obra e material | 67.08 | 184.08 | 53.03 | 145.52
|  | 3 |  |  |  | ABERTURAS
1 | 22 | 3.1 | SINAPI | 100668 | 2025-08-01 | JANELA DE MADEIRA (CEDRINHO/ANGELIM OU EQUIV.) TIPO MAXIM-AR, PARA VIDRO, COM BATENTE, ALIZAR E FERRAGENS, EXCLUSIVE VIDRO, ACABAMENTO E CONTRAMARCO, FIXAÇÃO C/ PARAFUSO E ESPUMA - FORNECIMENTO E INSTALAÇÃO. AF_11/2024 | 0.24 | m² | 2034.01 | 488.16 | 26.5% | 83.25% |  |  |  |  | Mão-de-obra e material | 148.43 | 1885.58 | 117.34 | 1490.58
1 | 23 | 3.2 | SINAPI | 34377 | 2025-08-01 | JANELA BASCULANTE, EM ALUMINIO PERFIL 20, 80 X 60 CM (A X L), 4 FLS (1 FIXA E 3 MOVEIS), ACABAMENTO BRANCO OU BRILHANTE, BATENTE DE 3 A 4 CM, COM VIDRO 4 MM, SEM GUARNICAO | 1 | UN | 319.96 | 319.96 | 26.5% | 83.25% |  |  |  |  | Mão-de-obra e material | 0 | 319.96 | 0 | 252.94
1 | 24 | 3.3 | SINAPI | 10507 | 2025-08-01 | VIDRO TEMPERADO INCOLOR E = 10 MM, SEM COLOCACAO | 0.24 | m² | 384.77 | 92.34 | 26.5% | 83.25% |  |  |  |  | Mão-de-obra e material | 0 | 384.77 | 0 | 304.17
1 | 25 | 3.4 | SINAPI | 100666 | 2025-08-01 | JANELA DE MADEIRA (PINUS/EUCALIPTO OU EQUIV.) DE ABRIR COM 4 FOLHAS (2 VENEZIANAS E 2 GUILHOTINAS), COM BATENTE, ALIZAR E FERRAGENS, EXCLUSIVE VIDROS, ACABAMENTO E CONTRAMARCO, FIXAÇÃO C/ PARAFUSO E ESPUMA - FORNECIMENTO E INSTALAÇÃO. AF_11/2024 | 4.08 | m² | 1055.9 | 4308.07 | 26.5% | 83.25% |  |  |  |  | Mão-de-obra e material | 64.65 | 991.25 | 51.11 | 783.6
1 | 26 | 3.5 | SINAPI | 90821 | 2025-08-01 | PORTA DE MADEIRA PARA PINTURA, SEMI-OCA (LEVE OU MÉDIA), 70X210CM, ESPESSURA DE 3,5CM, INCLUSO DOBRADIÇAS - FORNECIMENTO E INSTALAÇÃO. AF_12/2019 | 3 | UN | 529.07 | 1587.21 | 26.5% | 83.25% |  |  |  |  | Mão-de-obra e material | 49.56 | 479.51 | 39.18 | 379.06
1 | 27 | 3.6 | SINAPI | 90822 | 2025-08-01 | PORTA DE MADEIRA PARA PINTURA, SEMI-OCA (LEVE OU MÉDIA), 80X210CM, ESPESSURA DE 3,5CM, INCLUSO DOBRADIÇAS - FORNECIMENTO E INSTALAÇÃO. AF_12/2019 | 2 | UN | 565.5 | 1131 | 26.5% | 83.25% |  |  |  |  | Mão-de-obra e material | 54.17 | 511.33 | 42.83 | 404.22
1 | 28 | 3.7 | SINAPI | 102230 | 2025-08-01 | PINTURA TINTA DE ACABAMENTO (PIGMENTADA) ESMALTE SINTÉTICO BRILHANTE EM MADEIRA, 3 DEMÃOS. AF_01/2021 | 24.18 | m² | 31.83 | 769.65 | 26.5% | 83.25% |  |  |  |  | Mão-de-obra e material | 14.96 | 16.87 | 11.83 | 13.34
|  | 4 |  |  |  | COBERTURA
1 | 29 | 4.1 | SINAPI | 92545 | 2025-08-01 | FABRICAÇÃO E INSTALAÇÃO DE TESOURA INTEIRA EM MADEIRA NÃO APARELHADA, VÃO DE 3 M, PARA TELHA CERÂMICA OU DE CONCRETO, INCLUSO IÇAMENTO. AF_07/2019 | 8 | UN | 1251.5 | 10012 | 26.5% | 83.25% |  |  |  |  | Mão-de-obra e material | 372.61 | 878.89 | 294.56 | 694.78
1 | 30 | 4.2 | SINAPI | 92543 | 2025-08-01 | TRAMA DE MADEIRA COMPOSTA POR TERÇAS PARA TELHADOS DE ATÉ 2 ÁGUAS PARA TELHA ONDULADA DE FIBROCIMENTO, METÁLICA, PLÁSTICA OU TERMOACÚSTICA, INCLUSO TRANSPORTE VERTICAL. AF_07/2019 | 52 | m² | 28.13 | 1462.76 | 26.5% | 83.25% |  |  |  |  | Mão-de-obra e material | 4.93 | 23.2 | 3.9 | 18.34
1 | 31 | 4.3 | SINAPI | 94207 | 2025-08-01 | TELHAMENTO COM TELHA ONDULADA DE FIBROCIMENTO E = 6 MM, COM RECOBRIMENTO LATERAL DE 1/4 DE ONDA PARA TELHADO COM INCLINAÇÃO MAIOR QUE 10°, COM ATÉ 2 ÁGUAS, INCLUSO IÇAMENTO. AF_07/2019 | 52 | m² | 63.11 | 3281.72 | 26.5% | 83.25% |  |  |  |  | Mão-de-obra e material | 6.52 | 56.59 | 5.16 | 44.74
1 | 32 | 4.4 | SINAPI | 96112 | 2025-08-01 | FORRO EM MADEIRA PINUS, PARA AMBIENTES RESIDENCIAIS, INCLUSIVE ESTRUTURA UNIDIRECIONAL DE FIXAÇÃO. AF_08/2023 | 49.27 | m² | 174 | 8572.98 | 26.5% | 83.25% |  |  |  |  | Mão-de-obra e material | 56.22 | 117.78 | 44.45 | 93.11
1 | 33 | 4.5 | SINAPI | 96122 | 2025-08-01 | ACABAMENTOS PARA FORRO (RODA-FORRO EM MADEIRA PINUS). AF_08/2023 | 78.75 | m | 54.09 | 4259.59 | 26.5% | 83.25% |  |  |  |  | Mão-de-obra e material | 12.38 | 41.71 | 9.79 | 32.98
|  | 5 |  |  |  | PINTURA E REVESTIMENTOS
1 | 34 | 5.1 | SINAPI | 87529 | 2025-08-01 | MASSA ÚNICA, EM ARGAMASSA TRAÇO 1:2:8, PREPARO MECÂNICO, APLICADA MANUALMENTE EM PAREDES INTERNAS DE AMBIENTES COM ÁREA ENTRE 5M² E 10M², E = 17,5MM, COM TALISCAS. AF_03/2024 | 39.08 | m² | 47.06 | 1839.1 | 26.5% | 83.25% |  |  |  |  | Mão-de-obra e material | 22.35 | 24.71 | 17.67 | 19.54
1 | 35 | 5.2 | SINAPI | 93389 | 2025-08-01 | REVESTIMENTO CERÂMICO PARA PISO COM PLACAS TIPO ESMALTADA PADRÃO POPULAR DE DIMENSÕES 35X35 CM APLICADA EM AMBIENTES DE ÁREA MENOR QUE 5 M2. AF_02/2023_PE | 35.85 | m² | 71.86 | 2576.18 | 26.5% | 83.25% |  |  |  |  | Mão-de-obra e material | 21.73 | 50.13 | 17.18 | 39.63
1 | 36 | 5.3 | SINAPI | 93394 | 2025-08-01 | REVESTIMENTO CERÂMICO PARA PAREDES INTERNAS COM PLACAS TIPO ESMALTADA PADRÃO POPULAR DE DIMENSÕES 20X20 CM, ARGAMASSA TIPO AC I, APLICADAS EM AMBIENTES DE ÁREA MENOR QUE 5 M2 A MEIA ALTURA DAS PAREDES. AF_06/2014 | 15.79 | m² | 77.52 | 1224.04 | 26.5% | 83.25% |  |  |  |  | Mão-de-obra e material | 29.67 | 47.85 | 23.46 | 37.83
1 | 37 | 5.4 | SINAPI | 88489 | 2025-08-01 | PINTURA LÁTEX ACRÍLICA PREMIUM, APLICAÇÃO MANUAL EM PAREDES, DUAS DEMÃOS. AF_04/2023 | 20.37 | m² | 17.15 | 349.35 | 26.5% | 83.25% |  |  |  |  | Mão-de-obra e material | 5.4 | 11.75 | 4.27 | 9.29
|  | 6 |  |  |  | HIDROSSANITÁRIO
1 | 38 | 6.1 | SINAPI | 94792 | 2025-08-01 | REGISTRO DE GAVETA BRUTO, LATÃO, ROSCÁVEL, 1", COM ACABAMENTO E CANOPLA CROMADOS - FORNECIMENTO E INSTALAÇÃO. AF_08/2021 | 2 | UN | 185.12 | 370.24 | 26.5% | 83.25% |  |  |  |  | Mão-de-obra e material | 12.65 | 172.47 | 10 | 136.34
1 | 39 | 6.2 | SINAPI | 86884 | 2025-08-01 | ENGATE FLEXÍVEL EM PLÁSTICO BRANCO, 1/2" X 30CM - FORNECIMENTO E INSTALAÇÃO. AF_01/2020 | 2 | UN | 14.76 | 29.52 | 26.5% | 83.25% |  |  |  |  | Mão-de-obra e material | 5.04 | 9.72 | 3.99 | 7.69
1 | 40 | 6.3 | SINAPI | 89355 | 2025-08-01 | TUBO, PVC, SOLDÁVEL, DE 20MM, INSTALADO EM RAMAL OU SUB-RAMAL DE ÁGUA - FORNECIMENTO E INSTALAÇÃO. AF_06/2022 | 37.5 | m | 26.55 | 995.63 | 26.5% | 83.25% |  |  |  |  | Mão-de-obra e material | 15.98 | 10.57 | 12.64 | 8.36
1 | 41 | 6.4 | SINAPI | 89711 | 2025-08-01 | TUBO PVC, SERIE NORMAL, ESGOTO PREDIAL, DN 40 MM, FORNECIDO E INSTALADO EM RAMAL DE DESCARGA OU RAMAL DE ESGOTO SANITÁRIO. AF_08/2022 | 8.5 | m | 27.97 | 237.75 | 26.5% | 83.25% |  |  |  |  | Mão-de-obra e material | 14.29 | 13.68 | 11.3 | 10.82
1 | 42 | 6.5 | SINAPI | 89712 | 2025-08-01 | TUBO PVC, SERIE NORMAL, ESGOTO PREDIAL, DN 50 MM, FORNECIDO E INSTALADO EM RAMAL DE DESCARGA OU RAMAL DE ESGOTO SANITÁRIO. AF_08/2022 | 6.5 | m² | 35.81 | 232.77 | 26.5% | 83.25% |  |  |  |  | Mão-de-obra e material | 15.52 | 20.29 | 12.27 | 16.04
1 | 43 | 6.6 | SINAPI | 89714 | 2025-08-01 | TUBO PVC, SERIE NORMAL, ESGOTO PREDIAL, DN 100 MM, FORNECIDO E INSTALADO EM RAMAL DE DESCARGA OU RAMAL DE ESGOTO SANITÁRIO. AF_08/2022 | 4.5 | m | 49.85 | 224.33 | 26.5% | 83.25% |  |  |  |  | Mão-de-obra e material | 21.66 | 28.19 | 17.13 | 22.29
1 | 44 | 6.7 | SINAPI | 98107 | 2025-08-01 | CAIXA DE GORDURA SIMPLES (CAPACIDADE: 36 L), RETANGULAR, EM ALVENARIA COM BLOCOS DE CONCRETO, DIMENSÕES INTERNAS = 0,2X0,4 M, ALTURA INTERNA = 0,8 M. AF_12/2020 | 1 | UN | 368.85 | 368.85 | 26.5% | 83.25% |  |  |  |  | Mão-de-obra e material | 154.35 | 214.5 | 122.02 | 169.57
1 | 45 | 6.8 | SINAPI | 97897 | 2025-08-01 | CAIXA ENTERRADA HIDRÁULICA RETANGULAR, EM CONCRETO PRÉ-MOLDADO, DIMENSÕES INTERNAS: 0,6X0,6X0,5 M. AF_12/2020 | 1 | UN | 600.59 | 600.59 | 26.5% | 83.25% |  |  |  |  | Mão-de-obra e material | 13.9 | 586.69 | 10.99 | 463.79
1 | 46 | 6.9 | SINAPI | 89709 | 2025-08-01 | RALO SIFONADO, PVC, DN 100 X 40 MM, JUNTA SOLDÁVEL, FORNECIDO E INSTALADO EM RAMAL DE DESCARGA OU EM RAMAL DE ESGOTO SANITÁRIO. AF_08/2022 | 1 | UN | 25.64 | 25.64 | 26.5% | 83.25% |  |  |  |  | Mão-de-obra e material | 8.05 | 17.59 | 6.37 | 13.91
1 | 47 | 6.10 | SINAPI | 98078 | 2025-08-01 | SUMIDOURO RETANGULAR, EM ALVENARIA COM TIJOLOS CERÂMICOS MACIÇOS, DIMENSÕES INTERNAS: 0,8 X 1,4 X H=3,0 M, ÁREA DE INFILTRAÇÃO: 13,2 M² (PARA 5 CONTRIBUINTES). AF_12/2020 | 1 | UN | 5386.75 | 5386.75 | 26.5% | 83.25% |  |  |  |  | Mão-de-obra e material | 1821.34 | 3565.41 | 1439.8 | 2818.51
1 | 48 | 6.11 | SINAPI | 93441 | 2025-08-01 | BANCADA GRANITO CINZA 150 X 60 CM, COM CUBA DE EMBUTIR DE AÇO, VÁLVULA AMERICANA EM METAL, SIFÃO FLEXÍVEL EM PVC, ENGATE FLEXÍVEL 30 CM, TORNEIRA CROMADA LONGA, DE PAREDE, 1/2" OU 3/4", P/ COZINHA, PADRÃO POPULAR - FORNEC. E INSTALAÇÃO. AF_01/2020 | 1 | UN | 1679.92 | 1679.92 | 26.5% | 83.25% |  |  |  |  | Mão-de-obra e material | 92.57 | 1587.35 | 73.18 | 1254.83
1 | 49 | 6.12 | SINAPI | 98052 | 2025-08-01 | TANQUE SÉPTICO CIRCULAR, EM CONCRETO PRÉ-MOLDADO, DIÂMETRO INTERNO = 1,10 M, ALTURA INTERNA = 2,50 M, VOLUME ÚTIL: 2138,2 L (PARA 5 CONTRIBUINTES). AF_12/2020_PA | 1 | UN | 2727.54 | 2727.54 | 26.5% | 83.25% |  |  |  |  | Mão-de-obra e material | 290.41 | 2437.13 | 229.58 | 1926.59
1 | 50 | 6.13 | SINAPI | 95673 | 2025-08-01 | HIDRÔMETRO DN 1/2", 1,5 M3/H - FORNECIMENTO E INSTALAÇÃO. AF_03/2024 | 1 | UN | 226.84 | 226.84 | 26.5% | 83.25% |  |  |  |  | Mão-de-obra e material | 21.04 | 205.8 | 16.64 | 162.69
1 | 51 | 6.14 | SINAPI | 95469 | 2025-08-01 | VASO SANITARIO SIFONADO CONVENCIONAL COM LOUÇA BRANCA - FORNECIMENTO E INSTALAÇÃO. AF_01/2020 | 1 | UN | 407.96 | 407.96 | 26.5% | 83.25% |  |  |  |  | Mão-de-obra e material | 20.42 | 387.54 | 16.15 | 306.36
1 | 52 | 6.15 | SINAPI | 86902 | 2025-08-01 | LAVATÓRIO LOUÇA BRANCA COM COLUNA, *44 X 35,5* CM, PADRÃO POPULAR - FORNECIMENTO E INSTALAÇÃO. AF_01/2020 | 1 | UN | 418.68 | 418.68 | 26.5% | 83.25% |  |  |  |  | Mão-de-obra e material | 32.53 | 386.15 | 25.72 | 305.26
1 | 53 | 6.16 | SINAPI | 100860 | 2025-08-01 | CHUVEIRO ELÉTRICO COMUM CORPO PLÁSTICO, TIPO DUCHA - FORNECIMENTO E INSTALAÇÃO. AF_01/2020 | 1 | UN | 132.18 | 132.18 | 26.5% | 83.25% |  |  |  |  | Mão-de-obra e material | 14.77 | 117.41 | 11.68 | 92.82
1 | 54 | 6.17 | SINAPI | 89984 | 2025-08-01 | REGISTRO DE PRESSÃO BRUTO, LATÃO, ROSCÁVEL, 1/2", COM ACABAMENTO E CANOPLA CROMADOS - FORNECIMENTO E INSTALAÇÃO. AF_08/2021 | 1 | UN | 137.28 | 137.28 | 26.5% | 83.25% |  |  |  |  | Mão-de-obra e material | 8.93 | 128.35 | 7.06 | 101.47
1 | 55 | 6.18 | SINAPI | 98058 | 2025-08-01 | FILTRO ANAERÓBIO CIRCULAR, EM CONCRETO PRÉ-MOLDADO, DIÂMETRO INTERNO = 1,10 M, ALTURA INTERNA = 1,50 M, VOLUME ÚTIL: 1140,4 L (PARA 5 CONTRIBUINTES). AF_12/2020_PA | 1 | UN | 2312.18 | 2312.18 | 26.5% | 83.25% |  |  |  |  | Mão-de-obra e material | 338.9 | 1973.28 | 267.91 | 1559.91
|  | 7 |  |  |  | ELÉTRICO
1 | 56 | 7.1 | SINAPI | 101876 | 2025-08-01 | QUADRO DE DISTRIBUIÇÃO DE ENERGIA EM PVC, DE EMBUTIR, SEM BARRAMENTO, PARA 6 DISJUNTORES - FORNECIMENTO E INSTALAÇÃO. AF_10/2020 | 1 | UN | 136.68 | 136.68 | 26.5% | 83.25% |  |  |  |  | Mão-de-obra e material | 44.9 | 91.78 | 35.5 | 72.56
1 | 57 | 7.2 | SINAPI | 93653 | 2025-08-01 | DISJUNTOR MONOPOLAR TIPO DIN, CORRENTE NOMINAL DE 10A - FORNECIMENTO E INSTALAÇÃO. AF_10/2020 | 2 | UN | 14.24 | 28.48 | 26.5% | 83.25% |  |  |  |  | Mão-de-obra e material | 1.8 | 12.44 | 1.43 | 9.84
1 | 58 | 7.3 | SINAPI | 93654 | 2025-08-01 | DISJUNTOR MONOPOLAR TIPO DIN, CORRENTE NOMINAL DE 16A - FORNECIMENTO E INSTALAÇÃO. AF_10/2020 | 1 | UN | 14.24 | 14.24 | 26.5% | 83.25% |  |  |  |  | Mão-de-obra e material | 1.8 | 12.44 | 1.43 | 9.84
1 | 59 | 7.4 | SINAPI | 93657 | 2025-08-01 | DISJUNTOR MONOPOLAR TIPO DIN, CORRENTE NOMINAL DE 32A - FORNECIMENTO E INSTALAÇÃO. AF_10/2020 | 1 | UN | 18.55 | 18.55 | 26.5% | 83.25% |  |  |  |  | Mão-de-obra e material | 4.5 | 14.05 | 3.56 | 11.11
1 | 60 | 7.5 | SINAPI | 91831 | 2025-08-01 | ELETRODUTO FLEXÍVEL CORRUGADO, PVC, DN 20 MM (1/2"), PARA CIRCUITOS TERMINAIS, INSTALADO EM FORRO - FORNECIMENTO E INSTALAÇÃO. AF_03/2023_PA | 67.5 | m | 23.97 | 1617.98 | 26.5% | 83.25% |  |  |  |  | Mão-de-obra e material | 10.77 | 13.2 | 8.52 | 10.44
1 | 61 | 7.6 | SINAPI | 91924 | 2025-08-01 | CABO DE COBRE FLEXÍVEL ISOLADO, 1,5 MM², ANTI-CHAMA 450/750 V, PARA CIRCUITOS TERMINAIS - FORNECIMENTO E INSTALAÇÃO. AF_03/2023 | 272.41 | m | 3.86 | 1051.5 | 26.5% | 83.25% |  |  |  |  | Mão-de-obra e material | 1.17 | 2.69 | 0.93 | 2.13
1 | 62 | 7.7 | SINAPI | 91926 | 2025-08-01 | CABO DE COBRE FLEXÍVEL ISOLADO, 2,5 MM², ANTI-CHAMA 450/750 V, PARA CIRCUITOS TERMINAIS - FORNECIMENTO E INSTALAÇÃO. AF_03/2023 | 20 | m | 5.6 | 112 | 26.5% | 83.25% |  |  |  |  | Mão-de-obra e material | 1.49 | 4.11 | 1.18 | 3.25
1 | 63 | 7.8 | SINAPI | 91930 | 2025-08-01 | CABO DE COBRE FLEXÍVEL ISOLADO, 6 MM², ANTI-CHAMA 450/750 V, PARA CIRCUITOS TERMINAIS - FORNECIMENTO E INSTALAÇÃO. AF_03/2023 | 20 | m | 12.08 | 241.6 | 26.5% | 83.25% |  |  |  |  | Mão-de-obra e material | 2.61 | 9.47 | 2.07 | 7.49
1 | 64 | 7.9 | SINAPI | 91992 | 2025-08-01 | TOMADA ALTA DE EMBUTIR (1 MÓDULO), 2P+T 10 A, INCLUINDO SUPORTE E PLACA - FORNECIMENTO E INSTALAÇÃO. AF_03/2023 | 7 | UN | 61.4 | 429.8 | 26.5% | 83.25% |  |  |  |  | Mão-de-obra e material | 32.78 | 28.62 | 25.92 | 22.63
1 | 65 | 7.10 | SINAPI | 92008 | 2025-08-01 | TOMADA BAIXA DE EMBUTIR (2 MÓDULOS), 2P+T 10 A, INCLUINDO SUPORTE E PLACA - FORNECIMENTO E INSTALAÇÃO. AF_03/2023 | 1 | UN | 67.39 | 67.39 | 26.5% | 83.25% |  |  |  |  | Mão-de-obra e material | 28.17 | 39.22 | 22.27 | 31.01
1 | 66 | 7.11 | SINAPI | 92023 | 2025-08-01 | INTERRUPTOR SIMPLES (1 MÓDULO) COM 1 TOMADA DE EMBUTIR 2P+T 10 A, INCLUINDO SUPORTE E PLACA - FORNECIMENTO E INSTALAÇÃO. AF_03/2023 | 2 | UN | 70.28 | 140.56 | 26.5% | 83.25% |  |  |  |  | Mão-de-obra e material | 31.51 | 38.77 | 24.91 | 30.65
1 | 67 | 7.12 | SINAPI | 91953 | 2025-08-01 | INTERRUPTOR SIMPLES (1 MÓDULO), 10A/250V, INCLUINDO SUPORTE E PLACA - FORNECIMENTO E INSTALAÇÃO. AF_03/2023 | 4 | UN | 41.33 | 165.32 | 26.5% | 83.25% |  |  |  |  | Mão-de-obra e material | 18.48 | 22.85 | 14.61 | 18.07
1 | 68 | 7.13 | SINAPI | 97612 | 2025-08-01 | LÂMPADA COMPACTA FLUORESCENTE DE 20 W, BASE E27 - FORNECIMENTO E INSTALAÇÃO. AF_02/2020 | 7 | UN | 37.89 | 265.23 | 26.5% | 83.25% |  |  |  |  | Mão-de-obra e material | 6.31 | 31.58 | 4.99 | 24.97
1 | 69 | 7.14 | SINAPI | 96985 | 2025-08-01 | HASTE DE ATERRAMENTO, DIÂMETRO 5/8", COM 3 METROS - FORNECIMENTO E INSTALAÇÃO. AF_08/2023 | 1 | UN | 132.96 | 132.96 | 26.5% | 83.25% |  |  |  |  | Mão-de-obra e material | 12.75 | 120.21 | 10.08 | 95.03
1 | 70 | 7.15 | SINAPI | 91996 | 2025-08-01 | TOMADA MÉDIA DE EMBUTIR (1 MÓDULO), 2P+T 10 A, INCLUINDO SUPORTE E PLACA - FORNECIMENTO E INSTALAÇÃO. AF_03/2023 | 4 | UN | 48.46 | 193.84 | 26.5% | 83.25% |  |  |  |  | Mão-de-obra e material | 22.84 | 25.62 | 18.06 | 20.26
120295.28
Note on A1: Esta planilha serve para detalhamento do orçamento-base da licitação correspondente. Instruções de preenchimento: Preencha antes a planilha Identificação. Os campos com asterisco (*) são de preenchimento obrigatório. Os campos com dois asteriscos (**) são de preenchimento obrigatório para Obras e Serviços de Engenharia. Os campos de cor cinza são de preenchimento automático. O número do lote é obrigatório quando a Característica do Objeto for Lotes ou Lote Único. As colunas D,E,L,M e R devem ser ocultadas quando o tipo de objeto NÃO for Obras e Serviços de Engenharia Para incluir mais de 100 linhas de itens, selecione as células A113 a R113 e arraste de acordo com o número de itens necessário.
Note on A10: Campo de preenchimento obrigatório quando a Característica do Objeto for Lotes ou Lote Único. Digite ou selecione na lista suspensa o número do lote ao qual o item pertence. O lote deve estar previamente cadastrado na planilha Identificação.
Note on B10: Campo de preenchimento automático. Número sequencial do item. Indica a ordem em que os itens irão aparecer na tela ao carregar no LICITACON. Selecione a célula B13 e arraste a fórmula para baixo para preencher as demais linhas.
Note on C10: Campo de preenchimento obrigatório. Informe o número do item, conforme codificação própria. Aceita caracteres alfanuméricos. Exemplos: 1.1, 1.2, 1.2.1, etc.
Note on D10: Obrigatório para Obras e Serviços de Engenharia. Selecione na lista suspensa a Fonte de Referência do preço unitário estimado. Quando for utilizada composição de preço unitário específica, informar COMPOSIÇÃO PRÓPRIA. Quando for realizada cotação de preços de mercado, informar COTAÇÂO. Caso a fonte de referência utilizada não esteja disponível na lista, entre em contato com o TCE.
Note on E10: Obrigatório para Obras e Serviços de Engenharia. Informe o Código de Referência da tabela utilizada na composição do preço unitário. Caso seja utilizada COMPOSIÇÂO própria ou COTAÇÂO de mercado, atribuir numeração própria para cada composição/cotação. Exemplo: Fonte de Referência COTAÇÂO; Código de Referência 1, 2, 3,..
Note on F10: Obrigatório para Obras e Serviços de Engenharia. Informe a Data de Referência da tabela ou do orçamento/cotação utilizado na composição do preço unitário estimado.
Note on G10: Campo de preenchimento obrigatório. Informe a descrição do item. Campo limitado a 300 caracteres.
Note on R10: Campo de preenchimento opcional. Selecione na lista suspensa o tipo de orçamento do item.
Note on S10: Campo de preenchimento opcional. Informar o preço unitário estimado de MATERIAL incluindo o BDI. O valor preenchido será sempre arredondado para quatro casas decimais após a vírgula.
Note on T10: Campo de preenchimento opcional. Informar o preço unitário estimado de MÃO DE OBRA incluindo o BDI. O valor preenchido será sempre arredondado para quatro casas decimais após a vírgula.
Note on H11: Campo de preenchimento obrigatório. Informe a quantidade. O valor preenchido será sempre arredondado para quatro casas decimais após a vírgula.
Note on I11: Campo de preenchimento obrigatório. Digite ou selecione na lista suspensa a unidade de medida. Para consultar a descrição das unidades de medida, acesse a planilha "base". Caso a unidade de medida do item a cadastrar não esteja disponível, entrar em contato com o TCE.
Note on J11: Campo de preenchimento obrigatório. Informar o preço unitário estimado de material (coluna S) e mão de obra (coluna T) incluindo o BDI. O valor preenchido será sempre arredondado para quatro casas decimais após a vírgula.
Note on K11: Campo de preenchimento automático. Preço total estimado para o item. Selecione a célula K13 e arraste a fórmula para baixo para preencher as demais linhas.
Note on L11: Obrigatório para Obras e Serviços de Engenharia. Percentual de BDI estimado para o item. Este campo é meramente informativo, não incidindo sobre o cálculo do preço total do item. Quando o BDI for único para todos os itens, basta preencher o primeiro item e arrastar para os demais.
Note on M11: Obrigatório para Obras e Serviços de Engenharia. Percentual de Encargos Sociais estimado para o item. Este campo é meramente informativo, não incidindo sobre o cálculo do preço total do item. Quando o percentual de encargos sociais for único para todos os itens, basta preencher o primeiro item e arrastar para os demais.
Note on N11: Campo de preenchimento opcional. Digite ou selecione na lista suspensa o código da família correspondente ao item. Para pesquisar código, consulte a planilha Pesquisa Familia e Subfamilia.
Note on O11: Campo de preenchimento automático. Descrição da família. Selecione a célula O13 e arraste a fórmula para baixo para preencher as demais linhas.
Note on P11: Campo de preenchimento opcional. Digite ou selecione na lista suspensa o código da subfamília correspondente ao item. Para pesquisar código, consulte a planilha Pesquisa Familia e Subfamilia.
Note on Q11: Campo de preenchimento automático. Descrição da subfamília. Selecione a célula Q13 e arraste a fórmula para baixo para preencher as demais linhas.

## Cronograma
CRONOGRAMA DE EXECUÇÃO
Estado do Rio Grande do Sul
Prefeitura Municipal de Montenegro
Secretaria Municipal de Gestão e Planejamento
OBRA: | CASA DE MADEIRA
PROJETO: | CONSTRUÇÃO CASA DE MADEIRA
DATA: | 23 de setembro de 2025
Item | Descrição dos Serviços | VALOR TOTAL | 1º Mês | % | 2º Mês | % | 3º Mês | %
Mat./M.Obra
1 | SERVIÇOS PRELIMINARES
1.1 | FORNECIMENTO E INSTALAÇÃO DE PLACA DE OBRA COM CHAPA GALVANIZADA E ESTRUTURA DE MADEIRA. AF_03/2022_PS | 1450.6 | 1450.6 | 100% | - | 0% | - | 0%
1.2 | LOCAÇÃO DE PONTO PARA REFERÊNCIA TOPOGRÁFICA. AF_10/2018 | 195.24 | 195.24 | 100% | - | 0% | - | 0%
1.3 | REGULARIZAÇÃO DE SUPERFÍCIES COM MOTONIVELADORA. AF_09/2024 | 136 | 136 | 100% | - | 0% | - | 0%
1.4 | KIT CAVALETE PARA MEDIÇÃO DE ÁGUA - ENTRADA PRINCIPAL, EM PVC 20 MM (1/2") - FORNECIMENTO E INSTALAÇÃO (EXCLUSIVE HIDRÔMETRO). AF_03/2024 | 292.94 | 292.94 | 100% | - | 0% | - | 0%
1.5 | ENTRADA DE ENERGIA ELÉTRICA, AÉREA, MONOFÁSICA, COM CAIXA DE SOBREPOR, CABO DE 10 MM2 E DISJUNTOR DIN 50A (NÃO INCLUSO O POSTE DE CONCRETO). AF_07/2020_PS | 1980.41 | 1980.41 | 100% | - | 0% | - | 0%
1.6 | POSTE CONICO CONTINUO EM ACO GALVANIZADO, RETO, FLANGEADO, H = 3 M, DIAMETRO INFERIOR = *95* MM | 714.61 | 714.61 | 100% | - | 0% | - | 0%
1.7 | ASSENTAMENTO DE POSTE DE CONCRETO COM COMPRIMENTO NOMINAL DE 9 M, CARGA NOMINAL DE 300 DAN, ENGASTAMENTO BASE CONCRETADA COM 1 M DE CONCRETO E 0,5 M DE SOLO (NÃO INCLUI FORNECIMENTO). AF_11/2019 | 890.59 | 890.59 | 100% | - | 0% | - | 0%
2 | ESTRUTURA
2.1 | ESCAVAÇÃO MANUAL DE VALA. AF_09/2024 | 391.58 | 391.58 | 100% | - | 0% | - | 0%
2.2 | ESTACA HÉLICE CONTÍNUA, DIÂMETRO DE 30 CM, INCLUSO CONCRETO FCK=30MPA E ARMADURA MÍNIMA (EXCLUSIVE BOMBEAMENTO, MOBILIZAÇÃO E DESMOBILIZAÇÃO). AF_12/2019_PA | 3570.84 | 3570.84 | 100% | - | 0% | - | 0%
2.3 | BLOCO DE COROAMENTO 40X40X40, CONCRETO FCK 30MPA - UNID | 2862.36 | 2862.36 | 100% | - | 0% | - | 0%
2.4 | VIGA DE BALDRAME 15X30, CONCRETO FCK 30MPA-M | 8499.17 | 8499.17 | 100% | - | 0% | - | 0%
2.5 | ASSENTAMENTO DE PEDRA GRÊS PARA ALICERCE, INCLUINDO TELA DE AÇO SOLDADA, PINO DE AÇO E ARGAMASSA M² | 3650.21 | 3650.21 | 100% | - | 0% | - | 0%
2.6 | PAREDE EM EUCALIPTO, COM ACABAMENTO EM PINTURA ESMALTE SINTÉTICO - M² | 19852.8 | 19852.8 | 100% | - | 0% | - | 0%
2.7 | PILAR EM CONCRETO ARMADO FCK 30MPA 40x20X20CM - M² | 1581.12 | 1581.12 | 100% | - | 0% | - | 0%
2.8 | IMPERMEABILIZAÇÃO DE SUPERFÍCIE COM EMULSÃO ASFÁLTICA, 2 DEMÃOS. AF_09/2023 | 3674.38 | 3674.38 | 100% | - | 0% | - | 0%
2.9 | ALVENARIA DE VEDAÇÃO DE BLOCOS CERÂMICOS FURADOS NA HORIZONTAL DE 9X19X19 CM (ESPESSURA 9 CM) E ARGAMASSA DE ASSENTAMENTO COM PREPARO EM BETONEIRA. AF_12/2021 | 1973.81 | 1973.81 | 100% | - | 0% | - | 0%
2.10 | VIGA BANHIERO 15X30, CONCRETO FCK 30MPA - M | 1792.52 | 1792.52 | 100% | - | 0% | - | 0%
2.11 | LAJE PRÉ-MOLDADA UNIDIRECIONAL, BIAPOIADA, PARA FORRO, ENCHIMENTO EM CERÂMICA, VIGOTA CONVENCIONAL, ALTURA TOTAL DA LAJE (ENCHIMENTO+CAPA) = (8+3). AF_11/2020_PA | 1058.12 | 1058.12 | 100% | - | 0% | - | 0%
2.12 | REATERRO MECANIZADO DE VALA COM ESCAVADEIRA HIDRÁULICA (CAPACIDADE DA CAÇAMBA: 0,8 M³ / POTÊNCIA: 111 HP), LARGURA DE 1,5 A 2,5 M, PROFUNDIDADE ATÉ 1,5 M, COM SOLO DE 1ª CATEGORIA EM LOCAIS COM ALTO NÍVEL DE INTERFERÊNCIA. AF_04/2016 | 861.4 | 861.4 | 100% | - | 0% | - | 0%
2.13 | LASTRO DE CONCRETO MAGRO, APLICADO EM PISOS, LAJES SOBRE SOLO OU RADIERS, ESPESSURA DE 3 CM. AF_01/2024 | 971.93 | - | 0% | 971.93 | 100% | - | 0%
2.14 | LASTRO COM MATERIAL GRANULAR, APLICADO EM PISOS OU LAJES SOBRE SOLO, ESPESSURA DE *5 CM*. AF_01/2024 | 489.76 | - | 0% | 489.76 | 100% | - | 0%
3 | ABERTURAS
3.1 | JANELA DE MADEIRA (CEDRINHO/ANGELIM OU EQUIV.) TIPO MAXIM-AR, PARA VIDRO, COM BATENTE, ALIZAR E FERRAGENS, EXCLUSIVE VIDRO, ACABAMENTO E CONTRAMARCO, FIXAÇÃO C/ PARAFUSO E ESPUMA - FORNECIMENTO E INSTALAÇÃO. AF_11/2024 | 488.16 | - | 0% | 488.16 | 100% | - | 0%
3.2 | JANELA BASCULANTE, EM ALUMINIO PERFIL 20, 80 X 60 CM (A X L), 4 FLS (1 FIXA E 3 MOVEIS), ACABAMENTO BRANCO OU BRILHANTE, BATENTE DE 3 A 4 CM, COM VIDRO 4 MM, SEM GUARNICAO | 319.96 | - | 0% | 319.96 | 100% | - | 0%
3.3 | VIDRO TEMPERADO INCOLOR E = 10 MM, SEM COLOCACAO | 92.34 | - | 0% | 92.34 | 100% | - | 0%
3.4 | JANELA DE MADEIRA (PINUS/EUCALIPTO OU EQUIV.) DE ABRIR COM 4 FOLHAS (2 VENEZIANAS E 2 GUILHOTINAS), COM BATENTE, ALIZAR E FERRAGENS, EXCLUSIVE VIDROS, ACABAMENTO E CONTRAMARCO, FIXAÇÃO C/ PARAFUSO E ESPUMA - FORNECIMENTO E INSTALAÇÃO. AF_11/2024 | 4308.07 | - | 0% | 4308.07 | 100% | - | 0%
3.5 | PORTA DE MADEIRA PARA PINTURA, SEMI-OCA (LEVE OU MÉDIA), 70X210CM, ESPESSURA DE 3,5CM, INCLUSO DOBRADIÇAS - FORNECIMENTO E INSTALAÇÃO. AF_12/2019 | 1587.21 | - | 0% | 1587.21 | 100% | - | 0%
3.6 | PORTA DE MADEIRA PARA PINTURA, SEMI-OCA (LEVE OU MÉDIA), 80X210CM, ESPESSURA DE 3,5CM, INCLUSO DOBRADIÇAS - FORNECIMENTO E INSTALAÇÃO. AF_12/2019 | 1131 | - | 0% | 1131 | 100% | - | 0%
3.7 | PINTURA TINTA DE ACABAMENTO (PIGMENTADA) ESMALTE SINTÉTICO BRILHANTE EM MADEIRA, 3 DEMÃOS. AF_01/2021 | 769.65 | - | 0% | 769.65 | 100% | - | 0%
4 | COBERTURA
4.1 | FABRICAÇÃO E INSTALAÇÃO DE TESOURA INTEIRA EM MADEIRA NÃO APARELHADA, VÃO DE 3 M, PARA TELHA CERÂMICA OU DE CONCRETO, INCLUSO IÇAMENTO. AF_07/2019 | 10012 | - | 0% | 10012 | 100% | - | 0%
4.2 | TRAMA DE MADEIRA COMPOSTA POR TERÇAS PARA TELHADOS DE ATÉ 2 ÁGUAS PARA TELHA ONDULADA DE FIBROCIMENTO, METÁLICA, PLÁSTICA OU TERMOACÚSTICA, INCLUSO TRANSPORTE VERTICAL. AF_07/2019 | 1462.76 | - | 0% | 1462.76 | 100% | - | 0%
4.3 | TELHAMENTO COM TELHA ONDULADA DE FIBROCIMENTO E = 6 MM, COM RECOBRIMENTO LATERAL DE 1/4 DE ONDA PARA TELHADO COM INCLINAÇÃO MAIOR QUE 10°, COM ATÉ 2 ÁGUAS, INCLUSO IÇAMENTO. AF_07/2019 | 3281.72 | - | 0% | 3281.72 | 100% | - | 0%
4.4 | FORRO EM MADEIRA PINUS, PARA AMBIENTES RESIDENCIAIS, INCLUSIVE ESTRUTURA UNIDIRECIONAL DE FIXAÇÃO. AF_08/2023 | 8572.98 | - | 0% | 8572.98 | 100% | - | 0%
4.5 | ACABAMENTOS PARA FORRO (RODA-FORRO EM MADEIRA PINUS). AF_08/2023 | 4259.59 | - | 0% | 4259.59 | 100% | - | 0%
5 | PINTURA E REVESTIMENTOS
5.1 | MASSA ÚNICA, EM ARGAMASSA TRAÇO 1:2:8, PREPARO MECÂNICO, APLICADA MANUALMENTE EM PAREDES INTERNAS DE AMBIENTES COM ÁREA ENTRE 5M² E 10M², E = 17,5MM, COM TALISCAS. AF_03/2024 | 1839.1 | - | 0% | 1839.1 | 100% | - | 0%
5.2 | REVESTIMENTO CERÂMICO PARA PISO COM PLACAS TIPO ESMALTADA PADRÃO POPULAR DE DIMENSÕES 35X35 CM APLICADA EM AMBIENTES DE ÁREA MENOR QUE 5 M2. AF_02/2023_PE | 2576.18 | - | 0% | - | 0% | 2576.18 | 100%
5.3 | REVESTIMENTO CERÂMICO PARA PAREDES INTERNAS COM PLACAS TIPO ESMALTADA PADRÃO POPULAR DE DIMENSÕES 20X20 CM, ARGAMASSA TIPO AC I, APLICADAS EM AMBIENTES DE ÁREA MENOR QUE 5 M2 A MEIA ALTURA DAS PAREDES. AF_06/2014 | 1224.04 | - | 0% | - | 0% | 1224.04 | 100%
5.4 | PINTURA LÁTEX ACRÍLICA PREMIUM, APLICAÇÃO MANUAL EM PAREDES, DUAS DEMÃOS. AF_04/2023 | 349.35 | - | 0% | - | 0% | 349.35 | 100%
6 | HIDROSSANITÁRIO
6.1 | REGISTRO DE GAVETA BRUTO, LATÃO, ROSCÁVEL, 1", COM ACABAMENTO E CANOPLA CROMADOS - FORNECIMENTO E INSTALAÇÃO. AF_08/2021 | 370.24 | - | 0% | - | 0% | 370.24 | 100%
6.2 | ENGATE FLEXÍVEL EM PLÁSTICO BRANCO, 1/2" X 30CM - FORNECIMENTO E INSTALAÇÃO. AF_01/2020 | 29.52 | - | 0% | - | 0% | 29.52 | 100%
6.3 | TUBO, PVC, SOLDÁVEL, DE 20MM, INSTALADO EM RAMAL OU SUB-RAMAL DE ÁGUA - FORNECIMENTO E INSTALAÇÃO. AF_06/2022 | 995.63 | - | 0% | - | 0% | 995.63 | 100%
6.4 | TUBO PVC, SERIE NORMAL, ESGOTO PREDIAL, DN 40 MM, FORNECIDO E INSTALADO EM RAMAL DE DESCARGA OU RAMAL DE ESGOTO SANITÁRIO. AF_08/2022 | 237.75 | - | 0% | - | 0% | 237.75 | 100%
6.5 | TUBO PVC, SERIE NORMAL, ESGOTO PREDIAL, DN 50 MM, FORNECIDO E INSTALADO EM RAMAL DE DESCARGA OU RAMAL DE ESGOTO SANITÁRIO. AF_08/2022 | 232.77 | - | 0% | - | 0% | 232.77 | 100%
6.6 | TUBO PVC, SERIE NORMAL, ESGOTO PREDIAL, DN 100 MM, FORNECIDO E INSTALADO EM RAMAL DE DESCARGA OU RAMAL DE ESGOTO SANITÁRIO. AF_08/2022 | 224.33 | - | 0% | - | 0% | 224.33 | 100%
6.7 | CAIXA DE GORDURA SIMPLES (CAPACIDADE: 36 L), RETANGULAR, EM ALVENARIA COM BLOCOS DE CONCRETO, DIMENSÕES INTERNAS = 0,2X0,4 M, ALTURA INTERNA = 0,8 M. AF_12/2020 | 368.85 | - | 0% | - | 0% | 368.85 | 100%
6.8 | CAIXA ENTERRADA HIDRÁULICA RETANGULAR, EM CONCRETO PRÉ-MOLDADO, DIMENSÕES INTERNAS: 0,6X0,6X0,5 M. AF_12/2020 | 600.59 | - | 0% | - | 0% | 600.59 | 100%
6.9 | RALO SIFONADO, PVC, DN 100 X 40 MM, JUNTA SOLDÁVEL, FORNECIDO E INSTALADO EM RAMAL DE DESCARGA OU EM RAMAL DE ESGOTO SANITÁRIO. AF_08/2022 | 25.64 | - | 0% | - | 0% | 25.64 | 100%
6.10 | SUMIDOURO RETANGULAR, EM ALVENARIA COM TIJOLOS CERÂMICOS MACIÇOS, DIMENSÕES INTERNAS: 0,8 X 1,4 X H=3,0 M, ÁREA DE INFILTRAÇÃO: 13,2 M² (PARA 5 CONTRIBUINTES). AF_12/2020 | 5386.75 | - | 0% | - | 0% | 5386.75 | 100%
6.11 | BANCADA GRANITO CINZA 150 X 60 CM, COM CUBA DE EMBUTIR DE AÇO, VÁLVULA AMERICANA EM METAL, SIFÃO FLEXÍVEL EM PVC, ENGATE FLEXÍVEL 30 CM, TORNEIRA CROMADA LONGA, DE PAREDE, 1/2" OU 3/4", P/ COZINHA, PADRÃO POPULAR - FORNEC. E INSTALAÇÃO. AF_01/2020 | 1679.92 | - | 0% | - | 0% | 1679.92 | 100%
6.12 | TANQUE SÉPTICO CIRCULAR, EM CONCRETO PRÉ-MOLDADO, DIÂMETRO INTERNO = 1,10 M, ALTURA INTERNA = 2,50 M, VOLUME ÚTIL: 2138,2 L (PARA 5 CONTRIBUINTES). AF_12/2020_PA | 2727.54 | - | 0% | - | 0% | 2727.54 | 100%
6.13 | HIDRÔMETRO DN 1/2", 1,5 M3/H - FORNECIMENTO E INSTALAÇÃO. AF_03/2024 | 226.84 | - | 0% | - | 0% | 226.84 | 100%
6.14 | VASO SANITARIO SIFONADO CONVENCIONAL COM LOUÇA BRANCA - FORNECIMENTO E INSTALAÇÃO. AF_01/2020 | 407.96 | - | 0% | - | 0% | 407.96 | 100%
6.15 | LAVATÓRIO LOUÇA BRANCA COM COLUNA, *44 X 35,5* CM, PADRÃO POPULAR - FORNECIMENTO E INSTALAÇÃO. AF_01/2020 | 418.68 | - | 0% | - | 0% | 418.68 | 100%
6.16 | CHUVEIRO ELÉTRICO COMUM CORPO PLÁSTICO, TIPO DUCHA - FORNECIMENTO E INSTALAÇÃO. AF_01/2020 | 132.18 | - | 0% | - | 0% | 132.18 | 100%
6.17 | REGISTRO DE PRESSÃO BRUTO, LATÃO, ROSCÁVEL, 1/2", COM ACABAMENTO E CANOPLA CROMADOS - FORNECIMENTO E INSTALAÇÃO. AF_08/2021 | 137.28 | - | 0% | - | 0% | 137.28 | 100%
6.18 | FILTRO ANAERÓBIO CIRCULAR, EM CONCRETO PRÉ-MOLDADO, DIÂMETRO INTERNO = 1,10 M, ALTURA INTERNA = 1,50 M, VOLUME ÚTIL: 1140,4 L (PARA 5 CONTRIBUINTES). AF_12/2020_PA | 2312.18 | - | 0% | - | 0% | 2312.18 | 100%
7 | ELÉTRICO
7.1 | QUADRO DE DISTRIBUIÇÃO DE ENERGIA EM PVC, DE EMBUTIR, SEM BARRAMENTO, PARA 6 DISJUNTORES - FORNECIMENTO E INSTALAÇÃO. AF_10/2020 | 136.68 | - | 0% | - | 0% | 136.68 | 100%
7.2 | DISJUNTOR MONOPOLAR TIPO DIN, CORRENTE NOMINAL DE 10A - FORNECIMENTO E INSTALAÇÃO. AF_10/2020 | 28.48 | - | 0% | - | 0% | 28.48 | 100%
7.3 | DISJUNTOR MONOPOLAR TIPO DIN, CORRENTE NOMINAL DE 16A - FORNECIMENTO E INSTALAÇÃO. AF_10/2020 | 14.24 | - | 0% | - | 0% | 14.24 | 100%
7.4 | DISJUNTOR MONOPOLAR TIPO DIN, CORRENTE NOMINAL DE 32A - FORNECIMENTO E INSTALAÇÃO. AF_10/2020 | 18.55 | - | 0% | - | 0% | 18.55 | 100%
7.5 | ELETRODUTO FLEXÍVEL CORRUGADO, PVC, DN 20 MM (1/2"), PARA CIRCUITOS TERMINAIS, INSTALADO EM FORRO - FORNECIMENTO E INSTALAÇÃO. AF_03/2023_PA | 1617.98 | - | 0% | - | 0% | 1617.98 | 100%
7.6 | CABO DE COBRE FLEXÍVEL ISOLADO, 1,5 MM², ANTI-CHAMA 450/750 V, PARA CIRCUITOS TERMINAIS - FORNECIMENTO E INSTALAÇÃO. AF_03/2023 | 1051.5 | - | 0% | - | 0% | 1051.5 | 100%
7.7 | CABO DE COBRE FLEXÍVEL ISOLADO, 2,5 MM², ANTI-CHAMA 450/750 V, PARA CIRCUITOS TERMINAIS - FORNECIMENTO E INSTALAÇÃO. AF_03/2023 | 112 | - | 0% | - | 0% | 112 | 100%
7.8 | CABO DE COBRE FLEXÍVEL ISOLADO, 6 MM², ANTI-CHAMA 450/750 V, PARA CIRCUITOS TERMINAIS - FORNECIMENTO E INSTALAÇÃO. AF_03/2023 | 241.6 | - | 0% | - | 0% | 241.6 | 100%
7.9 | TOMADA ALTA DE EMBUTIR (1 MÓDULO), 2P+T 10 A, INCLUINDO SUPORTE E PLACA - FORNECIMENTO E INSTALAÇÃO. AF_03/2023 | 429.8 | - | 0% | - | 0% | 429.8 | 100%
7.10 | TOMADA BAIXA DE EMBUTIR (2 MÓDULOS), 2P+T 10 A, INCLUINDO SUPORTE E PLACA - FORNECIMENTO E INSTALAÇÃO. AF_03/2023 | 67.39 | - | 0% | - | 0% | 67.39 | 100%
7.11 | INTERRUPTOR SIMPLES (1 MÓDULO) COM 1 TOMADA DE EMBUTIR 2P+T 10 A, INCLUINDO SUPORTE E PLACA - FORNECIMENTO E INSTALAÇÃO. AF_03/2023 | 140.56 | - | 0% | - | 0% | 140.56 | 100%
7.12 | INTERRUPTOR SIMPLES (1 MÓDULO), 10A/250V, INCLUINDO SUPORTE E PLACA - FORNECIMENTO E INSTALAÇÃO. AF_03/2023 | 165.32 | - | 0% | - | 0% | 165.32 | 100%
7.13 | LÂMPADA COMPACTA FLUORESCENTE DE 20 W, BASE E27 - FORNECIMENTO E INSTALAÇÃO. AF_02/2020 | 265.23 | - | 0% | - | 0% | 265.23 | 100%
7.14 | HASTE DE ATERRAMENTO, DIÂMETRO 5/8", COM 3 METROS - FORNECIMENTO E INSTALAÇÃO. AF_08/2023 | 132.96 | - | 0% | - | 0% | 132.96 | 100%
7.15 | TOMADA MÉDIA DE EMBUTIR (1 MÓDULO), 2P+T 10 A, INCLUINDO SUPORTE E PLACA - FORNECIMENTO E INSTALAÇÃO. AF_03/2023 | 193.84 | - | 0% | - | 0% | 193.84 | 100%
TOTAL DAS MEDIÇÕES |  |  | 55428.7 | 48.93% | 39586.23 | 30.01% | 25280.35 | 21.05%
MEDIÇÕES ACUMULADAS |  |  | 120295.28 |  |  |  |  | 100%

## Proposta
PROPOSTA
Modalidade |  | Concorrência Lei 14.133/21 Eletrônica |  | N° |  | Ano | 2025
Descrição do Objeto |  | UNIDADE DE CASA DE MADEIRA
Licitante | [5 empty] | CNPJ*
Tipo de Objeto |  | Obras e Serviços de Engenharia
Preço Total Proposto |  | 0
Atenção! Se existirem itens sem preço proposto, deixe a célula do preço unitário proposto em branco.
Para incluir itens da proposta, selecione as células A13 a K13 e arraste para baixo, de acordo com o número de itens cadastrado na planilha Orçamento-base.
*Campos de preenchimento obrigatório |  |  |  |  | **Obrigatório só para Obras e Serviços de Engenharia
Nº do lote | Nº Ordem | Nº Item | Descrição do item | Proposta
|  |  |  | Qtd. | Unid. | Preço unitário (R$)* | Preço Total (R$) | % BDI** | % Encargos Sociais** | Percentual de Desconto | Pr. Unit. Material | Pr. Unit. Mão de obra
|  | 1 | SERVIÇOS PRELIMINARES
1 | 1 | 1.1 | FORNECIMENTO E INSTALAÇÃO DE PLACA DE OBRA COM CHAPA GALVANIZADA E ESTRUTURA DE MADEIRA. AF_03/2022_PS | 2.5 | m²
1 | 2 | 1.2 | LOCAÇÃO DE PONTO PARA REFERÊNCIA TOPOGRÁFICA. AF_10/2018 | 12 | UN
1 | 3 | 1.3 | REGULARIZAÇÃO DE SUPERFÍCIES COM MOTONIVELADORA. AF_09/2024 | 170 | m²
1 | 4 | 1.4 | KIT CAVALETE PARA MEDIÇÃO DE ÁGUA - ENTRADA PRINCIPAL, EM PVC 20 MM (1/2") - FORNECIMENTO E INSTALAÇÃO (EXCLUSIVE HIDRÔMETRO). AF_03/2024 | 1 | UN
1 | 5 | 1.5 | ENTRADA DE ENERGIA ELÉTRICA, AÉREA, MONOFÁSICA, COM CAIXA DE SOBREPOR, CABO DE 10 MM2 E DISJUNTOR DIN 50A (NÃO INCLUSO O POSTE DE CONCRETO). AF_07/2020_PS | 1 | UN
1 | 6 | 1.6 | POSTE CONICO CONTINUO EM ACO GALVANIZADO, RETO, FLANGEADO, H = 3 M, DIAMETRO INFERIOR = *95* MM | 1 | UN
1 | 7 | 1.7 | ASSENTAMENTO DE POSTE DE CONCRETO COM COMPRIMENTO NOMINAL DE 9 M, CARGA NOMINAL DE 300 DAN, ENGASTAMENTO BASE CONCRETADA COM 1 M DE CONCRETO E 0,5 M DE SOLO (NÃO INCLUI FORNECIMENTO). AF_11/2019 | 1 | UN
|  | 2 | ESTRUTURA
1 | 8 | 2.1 | ESCAVAÇÃO MANUAL DE VALA. AF_09/2024 | 3.5 | m³
1 | 9 | 2.2 | ESTACA HÉLICE CONTÍNUA, DIÂMETRO DE 30 CM, INCLUSO CONCRETO FCK=30MPA E ARMADURA MÍNIMA (EXCLUSIVE BOMBEAMENTO, MOBILIZAÇÃO E DESMOBILIZAÇÃO). AF_12/2019_PA | 18 | m
1 | 10 | 2.3 | BLOCO DE COROAMENTO 40X40X40, CONCRETO FCK 30MPA - UNID | 12 | UN
1 | 11 | 2.4 | VIGA DE BALDRAME 15X30, CONCRETO FCK 30MPA-M | 38.88 | m
1 | 12 | 2.5 | ASSENTAMENTO DE PEDRA GRÊS PARA ALICERCE, INCLUINDO TELA DE AÇO SOLDADA, PINO DE AÇO E ARGAMASSA M² | 23.33 | M²
1 | 13 | 2.6 | PAREDE EM EUCALIPTO, COM ACABAMENTO EM PINTURA ESMALTE SINTÉTICO - M² | 75.2 | m²
1 | 14 | 2.7 | PILAR EM CONCRETO ARMADO FCK 30MPA 40x20X20CM - M² | 12 | UN
1 | 15 | 2.8 | IMPERMEABILIZAÇÃO DE SUPERFÍCIE COM EMULSÃO ASFÁLTICA, 2 DEMÃOS. AF_09/2023 | 61.9 | m²
1 | 16 | 2.9 | ALVENARIA DE VEDAÇÃO DE BLOCOS CERÂMICOS FURADOS NA HORIZONTAL DE 9X19X19 CM (ESPESSURA 9 CM) E ARGAMASSA DE ASSENTAMENTO COM PREPARO EM BETONEIRA. AF_12/2021 | 16.74 | m²
1 | 17 | 2.10 | VIGA BANHIERO 15X30, CONCRETO FCK 30MPA - M | 8.2 | m
1 | 18 | 2.11 | LAJE PRÉ-MOLDADA UNIDIRECIONAL, BIAPOIADA, PARA FORRO, ENCHIMENTO EM CERÂMICA, VIGOTA CONVENCIONAL, ALTURA TOTAL DA LAJE (ENCHIMENTO+CAPA) = (8+3). AF_11/2020_PA | 4 | m²
1 | 19 | 2.12 | REATERRO MECANIZADO DE VALA COM ESCAVADEIRA HIDRÁULICA (CAPACIDADE DA CAÇAMBA: 0,8 M³ / POTÊNCIA: 111 HP), LARGURA DE 1,5 A 2,5 M, PROFUNDIDADE ATÉ 1,5 M, COM SOLO DE 1ª CATEGORIA EM LOCAIS COM ALTO NÍVEL DE INTERFERÊNCIA. AF_04/2016 | 24.76 | m³
1 | 20 | 2.13 | LASTRO DE CONCRETO MAGRO, APLICADO EM PISOS, LAJES SOBRE SOLO OU RADIERS, ESPESSURA DE 3 CM. AF_01/2024 | 38.63 | m²
1 | 21 | 2.14 | LASTRO COM MATERIAL GRANULAR, APLICADO EM PISOS OU LAJES SOBRE SOLO, ESPESSURA DE *5 CM*. AF_01/2024 | 1.95 | m³
|  | 3 | ABERTURAS
1 | 22 | 3.1 | JANELA DE MADEIRA (CEDRINHO/ANGELIM OU EQUIV.) TIPO MAXIM-AR, PARA VIDRO, COM BATENTE, ALIZAR E FERRAGENS, EXCLUSIVE VIDRO, ACABAMENTO E CONTRAMARCO, FIXAÇÃO C/ PARAFUSO E ESPUMA - FORNECIMENTO E INSTALAÇÃO. AF_11/2024 | 0.24 | m²
1 | 23 | 3.2 | JANELA BASCULANTE, EM ALUMINIO PERFIL 20, 80 X 60 CM (A X L), 4 FLS (1 FIXA E 3 MOVEIS), ACABAMENTO BRANCO OU BRILHANTE, BATENTE DE 3 A 4 CM, COM VIDRO 4 MM, SEM GUARNICAO | 1 | UN
1 | 24 | 3.3 | VIDRO TEMPERADO INCOLOR E = 10 MM, SEM COLOCACAO | 0.24 | m²
1 | 25 | 3.4 | JANELA DE MADEIRA (PINUS/EUCALIPTO OU EQUIV.) DE ABRIR COM 4 FOLHAS (2 VENEZIANAS E 2 GUILHOTINAS), COM BATENTE, ALIZAR E FERRAGENS, EXCLUSIVE VIDROS, ACABAMENTO E CONTRAMARCO, FIXAÇÃO C/ PARAFUSO E ESPUMA - FORNECIMENTO E INSTALAÇÃO. AF_11/2024 | 4.08 | m²
1 | 26 | 3.5 | PORTA DE MADEIRA PARA PINTURA, SEMI-OCA (LEVE OU MÉDIA), 70X210CM, ESPESSURA DE 3,5CM, INCLUSO DOBRADIÇAS - FORNECIMENTO E INSTALAÇÃO. AF_12/2019 | 3 | UN
1 | 27 | 3.6 | PORTA DE MADEIRA PARA PINTURA, SEMI-OCA (LEVE OU MÉDIA), 80X210CM, ESPESSURA DE 3,5CM, INCLUSO DOBRADIÇAS - FORNECIMENTO E INSTALAÇÃO. AF_12/2019 | 2 | UN
1 | 28 | 3.7 | PINTURA TINTA DE ACABAMENTO (PIGMENTADA) ESMALTE SINTÉTICO BRILHANTE EM MADEIRA, 3 DEMÃOS. AF_01/2021 | 24.18 | m²
|  | 4 | COBERTURA
1 | 29 | 4.1 | FABRICAÇÃO E INSTALAÇÃO DE TESOURA INTEIRA EM MADEIRA NÃO APARELHADA, VÃO DE 3 M, PARA TELHA CERÂMICA OU DE CONCRETO, INCLUSO IÇAMENTO. AF_07/2019 | 8 | UN
1 | 30 | 4.2 | TRAMA DE MADEIRA COMPOSTA POR TERÇAS PARA TELHADOS DE ATÉ 2 ÁGUAS PARA TELHA ONDULADA DE FIBROCIMENTO, METÁLICA, PLÁSTICA OU TERMOACÚSTICA, INCLUSO TRANSPORTE VERTICAL. AF_07/2019 | 52 | m²
1 | 31 | 4.3 | TELHAMENTO COM TELHA ONDULADA DE FIBROCIMENTO E = 6 MM, COM RECOBRIMENTO LATERAL DE 1/4 DE ONDA PARA TELHADO COM INCLINAÇÃO MAIOR QUE 10°, COM ATÉ 2 ÁGUAS, INCLUSO IÇAMENTO. AF_07/2019 | 52 | m²
1 | 32 | 4.4 | FORRO EM MADEIRA PINUS, PARA AMBIENTES RESIDENCIAIS, INCLUSIVE ESTRUTURA UNIDIRECIONAL DE FIXAÇÃO. AF_08/2023 | 49.27 | m²
1 | 33 | 4.5 | ACABAMENTOS PARA FORRO (RODA-FORRO EM MADEIRA PINUS). AF_08/2023 | 78.75 | m
|  | 5 | PINTURA E REVESTIMENTOS
1 | 34 | 5.1 | MASSA ÚNICA, EM ARGAMASSA TRAÇO 1:2:8, PREPARO MECÂNICO, APLICADA MANUALMENTE EM PAREDES INTERNAS DE AMBIENTES COM ÁREA ENTRE 5M² E 10M², E = 17,5MM, COM TALISCAS. AF_03/2024 | 39.08 | m²
1 | 35 | 5.2 | REVESTIMENTO CERÂMICO PARA PISO COM PLACAS TIPO ESMALTADA PADRÃO POPULAR DE DIMENSÕES 35X35 CM APLICADA EM AMBIENTES DE ÁREA MENOR QUE 5 M2. AF_02/2023_PE | 35.85 | m²
1 | 36 | 5.3 | REVESTIMENTO CERÂMICO PARA PAREDES INTERNAS COM PLACAS TIPO ESMALTADA PADRÃO POPULAR DE DIMENSÕES 20X20 CM, ARGAMASSA TIPO AC I, APLICADAS EM AMBIENTES DE ÁREA MENOR QUE 5 M2 A MEIA ALTURA DAS PAREDES. AF_06/2014 | 15.79 | m²
1 | 37 | 5.4 | PINTURA LÁTEX ACRÍLICA PREMIUM, APLICAÇÃO MANUAL EM PAREDES, DUAS DEMÃOS. AF_04/2023 | 20.37 | m²
|  | 6 | HIDROSSANITÁRIO
1 | 38 | 6.1 | REGISTRO DE GAVETA BRUTO, LATÃO, ROSCÁVEL, 1", COM ACABAMENTO E CANOPLA CROMADOS - FORNECIMENTO E INSTALAÇÃO. AF_08/2021 | 2 | UN
1 | 39 | 6.2 | ENGATE FLEXÍVEL EM PLÁSTICO BRANCO, 1/2" X 30CM - FORNECIMENTO E INSTALAÇÃO. AF_01/2020 | 2 | UN
1 | 40 | 6.3 | TUBO, PVC, SOLDÁVEL, DE 20MM, INSTALADO EM RAMAL OU SUB-RAMAL DE ÁGUA - FORNECIMENTO E INSTALAÇÃO. AF_06/2022 | 37.5 | m
1 | 41 | 6.4 | TUBO PVC, SERIE NORMAL, ESGOTO PREDIAL, DN 40 MM, FORNECIDO E INSTALADO EM RAMAL DE DESCARGA OU RAMAL DE ESGOTO SANITÁRIO. AF_08/2022 | 8.5 | m
1 | 42 | 6.5 | TUBO PVC, SERIE NORMAL, ESGOTO PREDIAL, DN 50 MM, FORNECIDO E INSTALADO EM RAMAL DE DESCARGA OU RAMAL DE ESGOTO SANITÁRIO. AF_08/2022 | 6.5 | m²
1 | 43 | 6.6 | TUBO PVC, SERIE NORMAL, ESGOTO PREDIAL, DN 100 MM, FORNECIDO E INSTALADO EM RAMAL DE DESCARGA OU RAMAL DE ESGOTO SANITÁRIO. AF_08/2022 | 4.5 | m
1 | 44 | 6.7 | CAIXA DE GORDURA SIMPLES (CAPACIDADE: 36 L), RETANGULAR, EM ALVENARIA COM BLOCOS DE CONCRETO, DIMENSÕES INTERNAS = 0,2X0,4 M, ALTURA INTERNA = 0,8 M. AF_12/2020 | 1 | UN
1 | 45 | 6.8 | CAIXA ENTERRADA HIDRÁULICA RETANGULAR, EM CONCRETO PRÉ-MOLDADO, DIMENSÕES INTERNAS: 0,6X0,6X0,5 M. AF_12/2020 | 1 | UN
1 | 46 | 6.9 | RALO SIFONADO, PVC, DN 100 X 40 MM, JUNTA SOLDÁVEL, FORNECIDO E INSTALADO EM RAMAL DE DESCARGA OU EM RAMAL DE ESGOTO SANITÁRIO. AF_08/2022 | 1 | UN
1 | 47 | 6.10 | SUMIDOURO RETANGULAR, EM ALVENARIA COM TIJOLOS CERÂMICOS MACIÇOS, DIMENSÕES INTERNAS: 0,8 X 1,4 X H=3,0 M, ÁREA DE INFILTRAÇÃO: 13,2 M² (PARA 5 CONTRIBUINTES). AF_12/2020 | 1 | UN
1 | 48 | 6.11 | BANCADA GRANITO CINZA 150 X 60 CM, COM CUBA DE EMBUTIR DE AÇO, VÁLVULA AMERICANA EM METAL, SIFÃO FLEXÍVEL EM PVC, ENGATE FLEXÍVEL 30 CM, TORNEIRA CROMADA LONGA, DE PAREDE, 1/2" OU 3/4", P/ COZINHA, PADRÃO POPULAR - FORNEC. E INSTALAÇÃO. AF_01/2020 | 1 | UN
1 | 49 | 6.12 | TANQUE SÉPTICO CIRCULAR, EM CONCRETO PRÉ-MOLDADO, DIÂMETRO INTERNO = 1,10 M, ALTURA INTERNA = 2,50 M, VOLUME ÚTIL: 2138,2 L (PARA 5 CONTRIBUINTES). AF_12/2020_PA | 1 | UN
1 | 50 | 6.13 | HIDRÔMETRO DN 1/2", 1,5 M3/H - FORNECIMENTO E INSTALAÇÃO. AF_03/2024 | 1 | UN
1 | 51 | 6.14 | VASO SANITARIO SIFONADO CONVENCIONAL COM LOUÇA BRANCA - FORNECIMENTO E INSTALAÇÃO. AF_01/2020 | 1 | UN
1 | 52 | 6.15 | LAVATÓRIO LOUÇA BRANCA COM COLUNA, *44 X 35,5* CM, PADRÃO POPULAR - FORNECIMENTO E INSTALAÇÃO. AF_01/2020 | 1 | UN
1 | 53 | 6.16 | CHUVEIRO ELÉTRICO COMUM CORPO PLÁSTICO, TIPO DUCHA - FORNECIMENTO E INSTALAÇÃO. AF_01/2020 | 1 | UN
1 | 54 | 6.17 | REGISTRO DE PRESSÃO BRUTO, LATÃO, ROSCÁVEL, 1/2", COM ACABAMENTO E CANOPLA CROMADOS - FORNECIMENTO E INSTALAÇÃO. AF_08/2021 | 1 | UN
1 | 55 | 6.18 | FILTRO ANAERÓBIO CIRCULAR, EM CONCRETO PRÉ-MOLDADO, DIÂMETRO INTERNO = 1,10 M, ALTURA INTERNA = 1,50 M, VOLUME ÚTIL: 1140,4 L (PARA 5 CONTRIBUINTES). AF_12/2020_PA | 1 | UN
|  | 7 | ELÉTRICO
1 | 56 | 7.1 | QUADRO DE DISTRIBUIÇÃO DE ENERGIA EM PVC, DE EMBUTIR, SEM BARRAMENTO, PARA 6 DISJUNTORES - FORNECIMENTO E INSTALAÇÃO. AF_10/2020 | 1 | UN
1 | 57 | 7.2 | DISJUNTOR MONOPOLAR TIPO DIN, CORRENTE NOMINAL DE 10A - FORNECIMENTO E INSTALAÇÃO. AF_10/2020 | 2 | UN
1 | 58 | 7.3 | DISJUNTOR MONOPOLAR TIPO DIN, CORRENTE NOMINAL DE 16A - FORNECIMENTO E INSTALAÇÃO. AF_10/2020 | 1 | UN
1 | 59 | 7.4 | DISJUNTOR MONOPOLAR TIPO DIN, CORRENTE NOMINAL DE 32A - FORNECIMENTO E INSTALAÇÃO. AF_10/2020 | 1 | UN
1 | 60 | 7.5 | ELETRODUTO FLEXÍVEL CORRUGADO, PVC, DN 20 MM (1/2"), PARA CIRCUITOS TERMINAIS, INSTALADO EM FORRO - FORNECIMENTO E INSTALAÇÃO. AF_03/2023_PA | 67.5 | m
1 | 61 | 7.6 | CABO DE COBRE FLEXÍVEL ISOLADO, 1,5 MM², ANTI-CHAMA 450/750 V, PARA CIRCUITOS TERMINAIS - FORNECIMENTO E INSTALAÇÃO. AF_03/2023 | 272.41 | m
1 | 62 | 7.7 | CABO DE COBRE FLEXÍVEL ISOLADO, 2,5 MM², ANTI-CHAMA 450/750 V, PARA CIRCUITOS TERMINAIS - FORNECIMENTO E INSTALAÇÃO. AF_03/2023 | 20 | m
1 | 63 | 7.8 | CABO DE COBRE FLEXÍVEL ISOLADO, 6 MM², ANTI-CHAMA 450/750 V, PARA CIRCUITOS TERMINAIS - FORNECIMENTO E INSTALAÇÃO. AF_03/2023 | 20 | m
1 | 64 | 7.9 | TOMADA ALTA DE EMBUTIR (1 MÓDULO), 2P+T 10 A, INCLUINDO SUPORTE E PLACA - FORNECIMENTO E INSTALAÇÃO. AF_03/2023 | 7 | UN
1 | 65 | 7.10 | TOMADA BAIXA DE EMBUTIR (2 MÓDULOS), 2P+T 10 A, INCLUINDO SUPORTE E PLACA - FORNECIMENTO E INSTALAÇÃO. AF_03/2023 | 1 | UN
1 | 66 | 7.11 | INTERRUPTOR SIMPLES (1 MÓDULO) COM 1 TOMADA DE EMBUTIR 2P+T 10 A, INCLUINDO SUPORTE E PLACA - FORNECIMENTO E INSTALAÇÃO. AF_03/2023 | 2 | UN
1 | 67 | 7.12 | INTERRUPTOR SIMPLES (1 MÓDULO), 10A/250V, INCLUINDO SUPORTE E PLACA - FORNECIMENTO E INSTALAÇÃO. AF_03/2023 | 4 | UN
1 | 68 | 7.13 | LÂMPADA COMPACTA FLUORESCENTE DE 20 W, BASE E27 - FORNECIMENTO E INSTALAÇÃO. AF_02/2020 | 7 | UN
1 | 69 | 7.14 | HASTE DE ATERRAMENTO, DIÂMETRO 5/8", COM 3 METROS - FORNECIMENTO E INSTALAÇÃO. AF_08/2023 | 1 | UN
1 | 70 | 7.15 | TOMADA MÉDIA DE EMBUTIR (1 MÓDULO), 2P+T 10 A, INCLUINDO SUPORTE E PLACA - FORNECIMENTO E INSTALAÇÃO. AF_03/2023 | 4 | UN
Note on A1: Esta planilha serve para cadastrar a proposta do licitante. Instruções de preenchimento: Preencha antes a planilha Orçamento-base. Os campos com asterisco (*) são de preenchimento obrigatório. Os campos com dois asteriscos (**) são de preenchimento obrigatório para Obras e Serviços de Engenharia. Os campos de cor cinza são de preenchimento automático. As colunas I e J devem ser ocultadas quando o tipo de objeto NÃO for Obras e Serviços de Engenharia. Para incluir itens, selecione as células A13 a K13 e arraste para baixo, de acordo com o número de itens cadastrado na planilha Orçamento-base.
Note on B4: Informe a razão social do licitante.
Note on G4: Campo de preenchimento obrigatório. Informe o CNPJ do licitante cuja proposta será cadastrada. Somente números, sem os demais caracteres.
Note on A10: Campo de preenchimento automático. Selecione a célula A13 e arraste a fórmula para baixo para preencher as demais linhas.
Note on B10: Campo de preenchimento automático. Selecione a célula B13 e arraste a fórmula para baixo para preencher as demais linhas.
Note on C10: Campo de preenchimento automático. Selecione a célula C13 e arraste a fórmula para baixo para preencher as demais linhas.
Note on D10: Campo de preenchimento automático. Selecione a célula D13 e arraste a fórmula para baixo para preencher as demais linhas.
Note on E11: Campo de preenchimento automático. Quantidade. Selecione a célula E13 e arraste a fórmula para baixo para preencher as demais linhas.
Note on F11: Campo de preenchimento automático. Unidade de Medida. Selecione a célula F13 e arraste a fórmula para baixo para preencher as demais linhas.
Note on G11: Campo de preenchimento obrigatório. Informar o preço unitário com BDI proposto para o item. O valor preenchido será sempre arredondado para três casas decimais após a vírgula. Quando o Tipo de Licitação for Maior Desconto, inserir a fórmula ='Orçamento-base'!J13*(1-K13) na célula G13.
Note on H11: Campo de preenchimento automático. Preço total proposto para o item. Selecione a célula H13 e arraste a fórmula para baixo para preencher as demais linhas.
Note on I11: Obrigatório para Obras e Serviços de Engenharia. Percentual de BDI proposto para o item. Quando o BDI for único para todos os itens, basta preencher o primeiro item e arrastar para os demais.
Note on J11: Obrigatório para Obras e Serviços de Engenharia. Percentual de Encargos Sociais proposto para o item. Quando o percentual de encargos sociais for único para todos os itens, basta preencher o primeiro item e arrastar para os demais.
Note on K11: Campo de preenchimento obrigatório quando o Tipo de Licitação for Maior Desconto. Percentual de desconto da proposta. Se o percentual for único para toda a proposta, basta preencher o primeiro item e arrastar para os demais.
Note on L11: Campo de preenchimento obrigatório. Informar o preço unitário proposto de MATERIAL incluindo o BDI. O valor preenchido será sempre arredondado para quatro casas decimais após a vírgula.
Note on M11: Campo de preenchimento obrigatório. Informar o preço unitário proposto de MÃO DE OBRA incluindo o BDI. O valor preenchido será sempre arredondado para quatro casas decimais após a vírgula.

## BDI
PREFEITURA MUNICIPAL DE MONTENEGRO/RS
SECRETARIA MUNICIPAL DE OBRAS PÚBLICAS
COMPOSIÇÃO ANALÍTICA DA TAXA DE BONIFICAÇÃO E DESPESAS INDIRETAS (BDI)
Obra: CONSTRUÇÃO UNIDADE DE CASA DE MADEIRA
1.0 | CUSTOS INDIRETOS | 5.5%
1.1 | Administração Central e Local | 3%
1.2 | Seguros + Garantia | 0.8%
1.3 | Riscos | 0.97%
1.5 | Despesas Financeiras | 0.73%
2.0 | TRIBUTOS | 11.15%
2.1 | Pis | 0.65%
2.2 | Cofins | 3%
2.3 | ISS | 3%
2.4 | CPRB | 4.5%
3.0 | LUCRO | 6.5%
3.1 | Lucro | 6.5%
4.0 | TAXA TOTAL DE BDI | 26.5%
Segundo Acórdão 2622/2013 do Tribunal de Contas da União – TCU, o cálculo do BDI deve ser feito da seguinte maneira:
AC → Administração Central
S → Seguro
R → Riscos
G → Garantia
DF → Despesas Financeiras
L → Taxa de Lucro/Remuneração
I → Incidência de Impostos (PIS, COFINS e ISS)

## Encargos Sociais
PREFEITURA MUNICIPAL DE MONTENEGRO/RS
SECRETARIA MUNICIPAL DE OBRAS PÚBLICAS
COMPOSIÇÃO DE ENCARGOS SOCIAIS SOBRE A MÃO DE OBRA
Obra: CONSTRUÇÃO CASA DE MADEIRA
COD | DESCRIÇÃO
GRUPO A |  | 16.8%
A1 | INSS | 0%
A2 | SESI | 1.5%
A3 | SENAI | 1%
A4 | INCRA | 0.2%
A5 | SEBRAE | 0.6%
A6 | Salário Educação | 2.5%
A7 | Seguro Contra Acidentes de Trabalho | 3%
A8 | FGTS | 8%
GRUPO B |  | 48.08%
B1 | Repouso Semanal Remunerado | 17.93%
B2 | Feriados | 4.24%
B3 | Auxílio-Enfermidade | 0.85%
B4 | 13º Salário | 11.02%
B5 | Licença Paternidade | 0.06%
B6 | Faltas Justificadas | 0.73%
B7 | Dias de Chuva | 1.55%
B8 | Auxílio Acidente de Trabalho | 0.1%
B9 | Férias Gozadas | 11.56%
B10 | Licença Maternidade | 0.04%
GRUPO C |  | 9.9%
C1 | Aviso Prévio Indenizado | 4.59%
C2 | Aviso Prévio Trabalhado | 0.11%
C3 | Férias Indenizadas | 2.26%
C4 | Depósito Rescisão Sem Justa Causa | 2.55%
C5 | Indenização Adicional | 0.39%
GRUPO D |  | 8.47%
D1 | Reincidência de Grupo A s/ Grupo B | 8.08%
D2 | Reincidência de Grupo A s/ sobre C2 e Reincidência do A8 s/C1 | 0.39%
4.0 | TOTAL (A+B+C+D) | 83.25%

## Composições Próprias
Composição Própria - 085
Código |  | 085
Descrição |  | PAREDE EM EUCALIPTO, COM ACABAMENTO EM PINTURA ESMALTE SINTÉTICO - M²
Data |  | 06/2024
Estado |  | Rio Grande do Sul
Tipo |  | PARE - PAREDES/PAINEIS
Unidade |  | m²
Valor sem Desoneração |  | 203,68
Valor com Desoneração |  | 196,17
| codigo | Descrição | Tipo | Unidade | Valor sem Desoneração | Valor com Desoneração | Coeficiente | Valor sem Desoneração | Valor com Desoneração
C | 88273 SINAPI | MARCENEIRO COM ENCARGOS COMPLEMENTARES | SEDI - SERVIÇOS DIVERSOS | H | 25,21 | 22,50 | 1,0 | 25,21 | 22,50
C | 88310 SINAPI | PINTOR COM ENCARGOS COMPLEMENTARES | SEDI - SERVIÇOS DIVERSOS | H | 28,55 | 25,62 | 0,5 | 14,27 | 12,81
C | 102230 SINAPI | PINTURA TINTA DE ACABAMENTO (PIGMENTADA) ESMALTE SINTÉTICO BRILHANTE EM MADEIRA, 3 DEMÃOS. AF_01/2021 | PINT - PINTURAS | m² | 24,05 | 22,38 | 2,0 | 48,10 | 44,76
I | 00039436 SINAPI | PARAFUSO DRY WALL, EM ACO FOSFATIZADO, CABECA TROMBETA E PONTA AGULHA (TA), COMPRIMENTO 35 MM | Material | UN | 0,18 | 0,18 | 30,0 | 5,40 | 5,40
I | 00004509 SINAPI | SARRAFO *2,5 X 10* CM EM PINUS, MISTA OU EQUIVALENTE DA REGIAO - BRUTA | Material | M | 3,48 | 3,48 | 2,0 | 6,96 | 6,96
I | D.04.000.035511 CPOS | Tabua aparelhada em cambará, cedrinho, cupuíba, eucalipto-citriodora, eucalipto-saligna, garapa, pinus-elioti, de 10 x 2 cm - macho/fêmea | Material | m² | 77,26 | 77,26 | 1,0 | 77,26 | 77,26
I | 00004500 SINAPI | VIGA *7,5 X 10* CM EM PINUS, MISTA OU EQUIVALENTE DA REGIAO - BRUTA | Material | M | 13,24 | 13,24 | 2,0 | 26,48 | 26,48
Composição Própria - 086
Código |  | 086
Descrição |  | BLOCO DE COROAMENTO 40X40X40, CONCRETO FCK 30MPA - UNID
Data
Estado |  | Rio Grande do Sul
Tipo |  | FUES - FUNDAÇÕES E ESTRUTURAS
Unidade |  | UN
Valor sem Desoneração |  | 180,65
Valor com Desoneração |  | 174,01
| codigo | Descrição | Tipo | Unidade | Valor sem Desoneração | Valor com Desoneração | Coeficiente | Valor sem Desoneração | Valor com Desoneração
C | 96555 SINAPI | CONCRETAGEM DE BLOCO DE COROAMENTO OU VIGA BALDRAME, FCK 30 MPA, COM USO DE JERICA - LANÇAMENTO, ADENSAMENTO E ACABAMENTO. AF_01/2024 | FUES - FUNDAÇÕES E ESTRUTURAS | m³ | 751,74 | 726,66 | 0,065 | 48,86 | 47,23
C | 92802 SINAPI | CORTE E DOBRA DE AÇO CA-50, DIÂMETRO DE 8,0 MM. AF_06/2022 | FUES - FUNDAÇÕES E ESTRUTURAS | KG | 9,98 | 9,92 | 6,32 | 63,07 | 62,69
C | 93358 SINAPI | ESCAVAÇÃO MANUAL DE VALA COM PROFUNDIDADE MENOR OU IGUAL A 1,30 M. AF_02/2021 | MOVT - MOVIMENTO DE TERRA | m³ | 88,61 | 79,43 | 0,064 | 5,67 | 5,08
C | 96531 SINAPI | FABRICAÇÃO, MONTAGEM E DESMONTAGEM DE FÔRMA PARA BLOCO DE COROAMENTO, EM MADEIRA SERRADA, E=25 MM, 2 UTILIZAÇÕES. AF_01/2024 | FUES - FUNDAÇÕES E ESTRUTURAS | m² | 96,12 | 89,91 | 0,64 | 61,51 | 57,54
C | 96621 SINAPI | LASTRO COM MATERIAL GRANULAR, APLICAÇÃO EM BLOCOS DE COROAMENTO, ESPESSURA DE *5 CM*. AF_01/2024 | FUES - FUNDAÇÕES E ESTRUTURAS | m³ | 193,45 | 184,44 | 0,008 | 1,54 | 1,47
Composição Própria - 087
Código |  | 087
Descrição |  | VIGA DE BALDRAME 15X30, CONCRETO FCK 30MPA-M
Data
Estado |  | Rio Grande do Sul
Tipo |  | FUES - FUNDAÇÕES E ESTRUTURAS
Unidade |  | M
Valor sem Desoneração |  | 187,68
Valor com Desoneração |  | 182,54
| codigo | Descrição | Tipo | Unidade | Valor sem Desoneração | Valor com Desoneração | Coeficiente | Valor sem Desoneração | Valor com Desoneração
C | 96555 SINAPI | CONCRETAGEM DE BLOCO DE COROAMENTO OU VIGA BALDRAME, FCK 30 MPA, COM USO DE JERICA - LANÇAMENTO, ADENSAMENTO E ACABAMENTO. AF_01/2024 | FUES - FUNDAÇÕES E ESTRUTURAS | m³ | 751,74 | 726,66 | 0,05 | 37,58 | 36,33
C | 92801 SINAPI | CORTE E DOBRA DE AÇO CA-50, DIÂMETRO DE 6,3 MM. AF_06/2022 | FUES - FUNDAÇÕES E ESTRUTURAS | KG | 10,04 | 9,93 | 1,176 | 11,80 | 11,67
C | 92802 SINAPI | CORTE E DOBRA DE AÇO CA-50, DIÂMETRO DE 8,0 MM. AF_06/2022 | FUES - FUNDAÇÕES E ESTRUTURAS | KG | 9,98 | 9,92 | 1,58 | 15,76 | 15,67
C | 92265 SINAPI | FABRICAÇÃO DE FÔRMA PARA VIGAS, EM CHAPA DE MADEIRA COMPENSADA RESINADA, E = 17 MM. AF_09/2020 | FUES - FUNDAÇÕES E ESTRUTURAS | m² | 153,14 | 148,57 | 0,8 | 122,51 | 118,85
Composição Própria - 088
Código |  | 088
Descrição |  | PILAR EM CONCRETO ARMADO FCK 30MPA 40x20Xx0CM - M²
Data
Estado |  | Rio Grande do Sul
Tipo |  | FUES - FUNDAÇÕES E ESTRUTURAS
Unidade |  | m²
Valor sem Desoneração |  | 110,43
Valor com Desoneração |  | 107,78
| codigo | Descrição | Tipo | Unidade | Valor sem Desoneração | Valor com Desoneração | Coeficiente | Valor sem Desoneração | Valor com Desoneração
C | 103669 SINAPI | CONCRETAGEM DE PILARES, FCK = 25 MPA, COM USO DE BALDES - LANÇAMENTO, ADENSAMENTO E ACABAMENTO. AF_02/2022 | FUES - FUNDAÇÕES E ESTRUTURAS | m³ | 961,76 | 930,21 | 0,02 | 19,23 | 18,60
C | 92801 SINAPI | CORTE E DOBRA DE AÇO CA-50, DIÂMETRO DE 6,3 MM. AF_06/2022 | FUES - FUNDAÇÕES E ESTRUTURAS | KG | 10,04 | 9,93 | 1,176 | 11,80 | 11,67
C | 92802 SINAPI | CORTE E DOBRA DE AÇO CA-50, DIÂMETRO DE 8,0 MM. AF_06/2022 | FUES - FUNDAÇÕES E ESTRUTURAS | KG | 9,98 | 9,92 | 1,58 | 15,76 | 15,67
C | 92263 SINAPI | FABRICAÇÃO DE FÔRMA PARA PILARES E ESTRUTURAS SIMILARES, EM CHAPA DE MADEIRA COMPENSADA RESINADA, E = 17 MM. AF_09/2020 | FUES - FUNDAÇÕES E ESTRUTURAS | m² | 198,90 | 193,28 | 0,32 | 63,64 | 61,84
Composição Própria - 089
Código |  | 089
Descrição |  | VIGA BANHIERO 15X30, CONCRETO FCK 30MPA - M
Data
Estado |  | Rio Grande do Sul
Tipo |  | FUES - FUNDAÇÕES E ESTRUTURAS
Unidade |  | M
Valor sem Desoneração |  | 187,68
Valor com Desoneração |  | 182,54
| codigo | Descrição | Tipo | Unidade | Valor sem Desoneração | Valor com Desoneração | Coeficiente | Valor sem Desoneração | Valor com Desoneração
C | 96555 SINAPI | CONCRETAGEM DE BLOCO DE COROAMENTO OU VIGA BALDRAME, FCK 30 MPA, COM USO DE JERICA - LANÇAMENTO, ADENSAMENTO E ACABAMENTO. AF_01/2024 | FUES - FUNDAÇÕES E ESTRUTURAS | m³ | 751,74 | 726,66 | 0,05 | 37,58 | 36,33
C | 92801 SINAPI | CORTE E DOBRA DE AÇO CA-50, DIÂMETRO DE 6,3 MM. AF_06/2022 | FUES - FUNDAÇÕES E ESTRUTURAS | KG | 10,04 | 9,93 | 1,176 | 11,80 | 11,67
C | 92802 SINAPI | CORTE E DOBRA DE AÇO CA-50, DIÂMETRO DE 8,0 MM. AF_06/2022 | FUES - FUNDAÇÕES E ESTRUTURAS | KG | 9,98 | 9,92 | 1,58 | 15,76 | 15,67
C | 92265 SINAPI | FABRICAÇÃO DE FÔRMA PARA VIGAS, EM CHAPA DE MADEIRA COMPENSADA RESINADA, E = 17 MM. AF_09/2020 | FUES - FUNDAÇÕES E ESTRUTURAS | m² | 153,14 | 148,57 | 0,8 | 122,51 | 118,85
Composição Própria - 090
Código |  | 090
Descrição |  | ASSENTAMENTO DE PEDRA GRÊS PARA ALICERCE, INCLUINDO TELA DE AÇO SOLDADA, PINO DE AÇO E ARGAMASSA M²
Data
Estado |  | Rio Grande do Sul
Tipo |  | FUES - FUNDAÇÕES E ESTRUTURAS
Unidade |  | m²
Valor sem Desoneração |  | 131,73
Valor com Desoneração |  | 128,30
| codigo | Descrição | Tipo | Unidade | Valor sem Desoneração | Valor com Desoneração | Coeficiente | Valor sem Desoneração | Valor com Desoneração
C | CP08 Emp | ASSENTAMENTO DE PEDRA GRÊS PARA ALICERCE INCLUINDO ARGAMASSA | ASTU - ASSENTAMENTO DE TUBOS E PECAS | m² | 128,35 | 124,92 | 1,0 | 128,35 | 124,92
I | 00037395 SINAPI | PINO DE ACO COM FURO, HASTE = 27 MM (ACAO DIRETA) | Material | CENTO | 44,78 | 44,78 | 0,01 | 0,44 | 0,44
I | 00034548 SINAPI | TELA DE ACO SOLDADA GALVANIZADA/ZINCADA PARA ALVENARIA, FIO D = *1,20 A 1,70* MM, MALHA 15 X 15 MM, (C X L) *50 X 17,5* CM | Material | M | 6,98 | 6,98 | 0,42 | 2,93 | 2,93
Composição Própria - CP08
Código |  | CP08
Descrição |  | ASSENTAMENTO DE PEDRA GRÊS PARA ALICERCE INCLUINDO ARGAMASSA
Data |  | 04/2023
Estado |  | Rio Grande do Sul
Tipo |  | ASTU - ASSENTAMENTO DE TUBOS E PECAS
Unidade |  | m²
Valor sem Desoneração |  | 128,35
Valor com Desoneração |  | 124,92
| codigo | Descrição | Tipo | Unidade | Valor sem Desoneração | Valor com Desoneração | Coeficiente | Valor sem Desoneração | Valor com Desoneração
C | 87292 SINAPI | ARGAMASSA TRAÇO 1:2:8 (EM VOLUME DE CIMENTO, CAL E AREIA MÉDIA ÚMIDA) PARA EMBOÇO/MASSA ÚNICA/ASSENTAMENTO DE ALVENARIA DE VEDAÇÃO, PREPARO MECÂNICO COM BETONEIRA 400 L. AF_08/2019 | Argamassas | m³ | 613,44 | 599,22 | 0,0138 | 8,46 | 8,26
C | 88309 SINAPI | PEDREIRO COM ENCARGOS COMPLEMENTARES | Livro SINAPI: Cálculos e Parâmetros | H | 28,07 | 25,72 | 0,99 | 27,78 | 25,46
C | 88316 SINAPI | SERVENTE COM ENCARGOS COMPLEMENTARES | Livro SINAPI: Cálculos e Parâmetros | H | 23,26 | 21,43 | 0,495 | 11,51 | 10,60
I | 00000002 Emp | PEDRA GRÊS MÉDIA - 21X42CM - ESPESSURA ENTRE 14,50CM | Material | un | 4,03 | 4,03 | 20,0 | 80,60 | 80,60

## Preço de Mercado
PEDRA GRÊS MÉDIA - ENTRE 10 E 12CM DE ESPESSURA
Descrição dos Serviços
CNPJ | RAZÃO SOCIAL | FONTE | VALOR UNITÁRIO(R$)
91.845.735/0004-14 | LF Comercial de Bens LTDA | https://www.g-haus.com.br/pedra-alicerce-media/p | 6.19
03.627.964/0001-52 | Materiais de Construção Fachi | https://fachi.com.br/produto/113445-pedra-alicerce-grossa | 4.03
91.730.218/0001-57 | FERRAGEM PONTO SUL LTDA | https://ferragempontosul.com.br/product/206105/details/ | 3.2
|  | MEDIANA | 4.03

## Memorial de Cálculo
MEMÓRIA DE CÁLCULO
Itens | Descrição | Unidade | Quantidade | Base de cálculo
1.1 | FORNECIMENTO E INSTALAÇÃO DE PLACA DE OBRA COM CHAPA GALVANIZADA E ESTRUTURA DE MADEIRA. AF_03/2022_PS | m² | 2.5 | = 1m x 1m
1.2 | LOCAÇÃO DE PONTO PARA REFERÊNCIA TOPOGRÁFICA. AF_10/2018 | UN | 12 | conforme planta de fundações
1.3 | REGULARIZAÇÃO DE SUPERFÍCIES COM MOTONIVELADORA. AF_09/2024 | m² | 170 | área de intervenção do terreno a ser utilizado
1.4 | KIT CAVALETE PARA MEDIÇÃO DE ÁGUA - ENTRADA PRINCIPAL, EM PVC 20 MM (1/2") - FORNECIMENTO E INSTALAÇÃO (EXCLUSIVE HIDRÔMETRO). AF_03/2024 | UN | 1 | conforme projeto
1.5 | ENTRADA DE ENERGIA ELÉTRICA, AÉREA, MONOFÁSICA, COM CAIXA DE SOBREPOR, CABO DE 10 MM2 E DISJUNTOR DIN 50A (NÃO INCLUSO O POSTE DE CONCRETO). AF_07/2020_PS | UN | 1 | conforme projeto
1.6 | POSTE CONICO CONTINUO EM ACO GALVANIZADO, RETO, FLANGEADO, H = 3 M, DIAMETRO INFERIOR = *95* MM | UN | 1 | conforme projeto
1.7 | ASSENTAMENTO DE POSTE DE CONCRETO COM COMPRIMENTO NOMINAL DE 9 M, CARGA NOMINAL DE 300 DAN, ENGASTAMENTO BASE CONCRETADA COM 1 M DE CONCRETO E 0,5 M DE SOLO (NÃO INCLUI FORNECIMENTO). AF_11/2019 | UN | 1 | conforme projeto
2 | ESTRUTURA
2.1 | ESCAVAÇÃO MANUAL DE VALA. AF_09/2024 | m³ | 3.5 | = 38,88m x 0,20, x 0,45m | *
2.2 | ESTACA HÉLICE CONTÍNUA, DIÂMETRO DE 30 CM, INCLUSO CONCRETO FCK=30MPA E ARMADURA MÍNIMA (EXCLUSIVE BOMBEAMENTO, MOBILIZAÇÃO E DESMOBILIZAÇÃO). AF_12/2019_PA | m | 18 | = 12 x 1,5m
2.3 | BLOCO DE COROAMENTO 40X40X40, CONCRETO FCK 30MPA - UNID | UN | 12 | conforme planta de fundações
2.4 | VIGA DE BALDRAME 15X30, CONCRETO FCK 30MPA-M | m | 38.88 | perimetro externo da casa e perimetro das paredes internas | *
2.5 | ASSENTAMENTO DE PEDRA GRÊS PARA ALICERCE, INCLUINDO TELA DE AÇO SOLDADA, PINO DE AÇO E ARGAMASSA M² | M² | 23.33 | = 38,88m x 0,20m x 3 | *
2.6 | PAREDE EM EUCALIPTO, COM ACABAMENTO EM PINTURA ESMALTE SINTÉTICO - M² | m² | 75.2 | =2,7m x 31,33m - aberturas 9,39m² | *
2.7 | PILAR EM CONCRETO ARMADO FCK 30MPA 40x20X20CM - M² | UN | 12 | conforme planta de fundações | *
2.8 | IMPERMEABILIZAÇÃO DE SUPERFÍCIE COM EMULSÃO ASFÁLTICA, 2 DEMÃOS. AF_09/2023 | m² | 61.9 | = (38,88 x 0,15)+(38,88 x 0,75) + (35,88 x 0,75) | *
2.9 | ALVENARIA DE VEDAÇÃO DE BLOCOS CERÂMICOS FURADOS NA HORIZONTAL DE 9X19X19 CM (ESPESSURA 9 CM) E ARGAMASSA DE ASSENTAMENTO COM PREPARO EM BETONEIRA. AF_12/2021 | m² | 16.74 | = 8,2m x 2,25m - aberturas 1,71m²
2.10 | VIGA BANHIERO 15X30, CONCRETO FCK 30MPA - M | m | 8.2 | conforme projeto
2.11 | LAJE PRÉ-MOLDADA UNIDIRECIONAL, BIAPOIADA, PARA FORRO, ENCHIMENTO EM CERÂMICA, VIGOTA CONVENCIONAL, ALTURA TOTAL DA LAJE (ENCHIMENTO+CAPA) = (8+3). AF_11/2020_PA | m² | 4 | conforme projeto
2.12 | REATERRO MECANIZADO DE VALA COM ESCAVADEIRA HIDRÁULICA (CAPACIDADE DA CAÇAMBA: 0,8 M³ / POTÊNCIA: 111 HP), LARGURA DE 1,5 A 2,5 M, PROFUNDIDADE ATÉ 1,5 M, COM SOLO DE 1ª CATEGORIA EM LOCAIS COM ALTO NÍVEL DE INTERFERÊNCIA. AF_04/2016 | m³ | 24.76 | =(15,34m + 2,86m + 14,82m) x 0,75m | *
2.13 | LASTRO DE CONCRETO MAGRO, APLICADO EM PISOS, LAJES SOBRE SOLO OU RADIERS, ESPESSURA DE 3 CM. AF_01/2024 | m² | 38.63 | área de piso conforme projeto
2.14 | LASTRO COM MATERIAL GRANULAR, APLICADO EM PISOS OU LAJES SOBRE SOLO, ESPESSURA DE *5 CM*. AF_01/2024 | m³ | 1.95 | = 38,63m² x 0,05m
3 | ABERTURAS
3.1 | JANELA DE MADEIRA (CEDRINHO/ANGELIM OU EQUIV.) TIPO MAXIM-AR, PARA VIDRO, COM BATENTE, ALIZAR E FERRAGENS, EXCLUSIVE VIDRO, ACABAMENTO E CONTRAMARCO, FIXAÇÃO C/ PARAFUSO E ESPUMA - FORNECIMENTO E INSTALAÇÃO. AF_11/2024 | m² | 0.24 | = 0,40 x 0,60
3.2 | JANELA BASCULANTE, EM ALUMINIO PERFIL 20, 80 X 60 CM (A X L), 4 FLS (1 FIXA E 3 MOVEIS), ACABAMENTO BRANCO OU BRILHANTE, BATENTE DE 3 A 4 CM, COM VIDRO 4 MM, SEM GUARNICAO | UN | 1 | conforme projeto
3.3 | VIDRO TEMPERADO INCOLOR E = 10 MM, SEM COLOCACAO | m² | 0.24 | = 0,40 x 0,60
3.4 | JANELA DE MADEIRA (PINUS/EUCALIPTO OU EQUIV.) DE ABRIR COM 4 FOLHAS (2 VENEZIANAS E 2 GUILHOTINAS), COM BATENTE, ALIZAR E FERRAGENS, EXCLUSIVE VIDROS, ACABAMENTO E CONTRAMARCO, FIXAÇÃO C/ PARAFUSO E ESPUMA - FORNECIMENTO E INSTALAÇÃO. AF_11/2024 | m² | 4.08 | = (1,44m² x 2) + 1,20m² | *
3.5 | PORTA DE MADEIRA PARA PINTURA, SEMI-OCA (LEVE OU MÉDIA), 70X210CM, ESPESSURA DE 3,5CM, INCLUSO DOBRADIÇAS - FORNECIMENTO E INSTALAÇÃO. AF_12/2019 | UN | 3 | conforme projeto
3.6 | PORTA DE MADEIRA PARA PINTURA, SEMI-OCA (LEVE OU MÉDIA), 80X210CM, ESPESSURA DE 3,5CM, INCLUSO DOBRADIÇAS - FORNECIMENTO E INSTALAÇÃO. AF_12/2019 | UN | 2 | conforme projeto
3.7 | PINTURA TINTA DE ACABAMENTO (PIGMENTADA) ESMALTE SINTÉTICO BRILHANTE EM MADEIRA, 3 DEMÃOS. AF_01/2021 | m² | 24.18 | = janelas madeira: 8,64m² portas madeiras: 15,54m² | *
4 | COBERTURA
4.1 | FABRICAÇÃO E INSTALAÇÃO DE TESOURA INTEIRA EM MADEIRA NÃO APARELHADA, VÃO DE 3 M, PARA TELHA CERÂMICA OU DE CONCRETO, INCLUSO IÇAMENTO. AF_07/2019 | UN | 8 | conforme projeto
4.2 | TRAMA DE MADEIRA COMPOSTA POR TERÇAS PARA TELHADOS DE ATÉ 2 ÁGUAS PARA TELHA ONDULADA DE FIBROCIMENTO, METÁLICA, PLÁSTICA OU TERMOACÚSTICA, INCLUSO TRANSPORTE VERTICAL. AF_07/2019 | m² | 52 | área de telhado conforme projeto
4.3 | TELHAMENTO COM TELHA ONDULADA DE FIBROCIMENTO E = 6 MM, COM RECOBRIMENTO LATERAL DE 1/4 DE ONDA PARA TELHADO COM INCLINAÇÃO MAIOR QUE 10°, COM ATÉ 2 ÁGUAS, INCLUSO IÇAMENTO. AF_07/2019 | m² | 52 | área de telhado conforme projeto
4.4 | FORRO EM MADEIRA PINUS, PARA AMBIENTES RESIDENCIAIS, INCLUSIVE ESTRUTURA UNIDIRECIONAL DE FIXAÇÃO. AF_08/2023 | m² | 49.27 | = 3,35m² + 3,35m² + 6,72m² + 2,86m² + 7,93m² + 1,2m² + 7,93m² +8,62m² + 7,31m³ | *
4.5 | ACABAMENTOS PARA FORRO (RODA-FORRO EM MADEIRA PINUS). AF_08/2023 | m | 78.75 | = 11,29m+4,6m+7m+11,28m+17,2m+27,38m | *
5 | PINTURA E REVESTIMENTOS
5.1 | MASSA ÚNICA, EM ARGAMASSA TRAÇO 1:2:8, PREPARO MECÂNICO, APLICADA MANUALMENTE EM PAREDES INTERNAS DE AMBIENTES COM ÁREA ENTRE 5M² E 10M², E = 17,5MM, COM TALISCAS. AF_03/2024 | m² | 39.08 | = (8,2m x 2,7m) + (7m x 2,5m) + 2,86m - abeturas | *
5.2 | REVESTIMENTO CERÂMICO PARA PISO COM PLACAS TIPO ESMALTADA PADRÃO POPULAR DE DIMENSÕES 35X35 CM APLICADA EM AMBIENTES DE ÁREA MENOR QUE 5 M2. AF_02/2023_PE | m² | 35.85 | = 7,92m² + 7,31m² + 1,2m² + 2,86m² + 8,62m² + 7,93m²
5.3 | REVESTIMENTO CERÂMICO PARA PAREDES INTERNAS COM PLACAS TIPO ESMALTADA PADRÃO POPULAR DE DIMENSÕES 20X20 CM, ARGAMASSA TIPO AC I, APLICADAS EM AMBIENTES DE ÁREA MENOR QUE 5 M2 A MEIA ALTURA DAS PAREDES. AF_06/2014 | m² | 15.79 | = 7m x 2,5m - aberturas 1,71m² | *
5.4 | PINTURA LÁTEX ACRÍLICA PREMIUM, APLICAÇÃO MANUAL EM PAREDES, DUAS DEMÃOS. AF_04/2023 | m² | 20.37 | = 8,2m 2,7m - aberturas 1,77m² | *
6 | HIDROSSANITÁRIO
6.1 | REGISTRO DE GAVETA BRUTO, LATÃO, ROSCÁVEL, 1", COM ACABAMENTO E CANOPLA CROMADOS - FORNECIMENTO E INSTALAÇÃO. AF_08/2021 | UN | 2 | conforme projeto
6.2 | ENGATE FLEXÍVEL EM PLÁSTICO BRANCO, 1/2" X 30CM - FORNECIMENTO E INSTALAÇÃO. AF_01/2020 | UN | 2 | conforme projeto
6.3 | TUBO, PVC, SOLDÁVEL, DE 20MM, INSTALADO EM RAMAL OU SUB-RAMAL DE ÁGUA - FORNECIMENTO E INSTALAÇÃO. AF_06/2022 | m | 37.5 | conforme projeto
6.4 | TUBO PVC, SERIE NORMAL, ESGOTO PREDIAL, DN 40 MM, FORNECIDO E INSTALADO EM RAMAL DE DESCARGA OU RAMAL DE ESGOTO SANITÁRIO. AF_08/2022 | m | 8.5 | conforme projeto
6.5 | TUBO PVC, SERIE NORMAL, ESGOTO PREDIAL, DN 50 MM, FORNECIDO E INSTALADO EM RAMAL DE DESCARGA OU RAMAL DE ESGOTO SANITÁRIO. AF_08/2022 | m² | 6.5 | conforme projeto
6.6 | TUBO PVC, SERIE NORMAL, ESGOTO PREDIAL, DN 100 MM, FORNECIDO E INSTALADO EM RAMAL DE DESCARGA OU RAMAL DE ESGOTO SANITÁRIO. AF_08/2022 | m | 4.5 | conforme projeto
6.7 | CAIXA DE GORDURA SIMPLES (CAPACIDADE: 36 L), RETANGULAR, EM ALVENARIA COM BLOCOS DE CONCRETO, DIMENSÕES INTERNAS = 0,2X0,4 M, ALTURA INTERNA = 0,8 M. AF_12/2020 | UN | 1 | conforme projeto
6.8 | CAIXA ENTERRADA HIDRÁULICA RETANGULAR, EM CONCRETO PRÉ-MOLDADO, DIMENSÕES INTERNAS: 0,6X0,6X0,5 M. AF_12/2020 | UN | 1 | conforme projeto
6.9 | RALO SIFONADO, PVC, DN 100 X 40 MM, JUNTA SOLDÁVEL, FORNECIDO E INSTALADO EM RAMAL DE DESCARGA OU EM RAMAL DE ESGOTO SANITÁRIO. AF_08/2022 | UN | 1 | conforme projeto
6.10 | SUMIDOURO RETANGULAR, EM ALVENARIA COM TIJOLOS CERÂMICOS MACIÇOS, DIMENSÕES INTERNAS: 0,8 X 1,4 X H=3,0 M, ÁREA DE INFILTRAÇÃO: 13,2 M² (PARA 5 CONTRIBUINTES). AF_12/2020 | UN | 1 | conforme projeto
6.11 | BANCADA GRANITO CINZA 150 X 60 CM, COM CUBA DE EMBUTIR DE AÇO, VÁLVULA AMERICANA EM METAL, SIFÃO FLEXÍVEL EM PVC, ENGATE FLEXÍVEL 30 CM, TORNEIRA CROMADA LONGA, DE PAREDE, 1/2" OU 3/4", P/ COZINHA, PADRÃO POPULAR - FORNEC. E INSTALAÇÃO. AF_01/2020 | UN | 1 | conforme projeto
6.12 | TANQUE SÉPTICO CIRCULAR, EM CONCRETO PRÉ-MOLDADO, DIÂMETRO INTERNO = 1,10 M, ALTURA INTERNA = 2,50 M, VOLUME ÚTIL: 2138,2 L (PARA 5 CONTRIBUINTES). AF_12/2020_PA | UN | 1 | conforme projeto
6.13 | HIDRÔMETRO DN 1/2", 1,5 M3/H - FORNECIMENTO E INSTALAÇÃO. AF_03/2024 | UN | 1 | conforme projeto
6.14 | VASO SANITARIO SIFONADO CONVENCIONAL COM LOUÇA BRANCA - FORNECIMENTO E INSTALAÇÃO. AF_01/2020 | UN | 1 | conforme projeto
6.15 | LAVATÓRIO LOUÇA BRANCA COM COLUNA, *44 X 35,5* CM, PADRÃO POPULAR - FORNECIMENTO E INSTALAÇÃO. AF_01/2020 | UN | 1 | conforme projeto
6.16 | CHUVEIRO ELÉTRICO COMUM CORPO PLÁSTICO, TIPO DUCHA - FORNECIMENTO E INSTALAÇÃO. AF_01/2020 | UN | 1 | conforme projeto
6.17 | REGISTRO DE PRESSÃO BRUTO, LATÃO, ROSCÁVEL, 1/2", COM ACABAMENTO E CANOPLA CROMADOS - FORNECIMENTO E INSTALAÇÃO. AF_08/2021 | UN | 1 | conforme projeto
6.18 | FILTRO ANAERÓBIO CIRCULAR, EM CONCRETO PRÉ-MOLDADO, DIÂMETRO INTERNO = 1,10 M, ALTURA INTERNA = 1,50 M, VOLUME ÚTIL: 1140,4 L (PARA 5 CONTRIBUINTES). AF_12/2020_PA | UN | 1 | conforme projeto
7 | ELÉTRICO
7.1 | QUADRO DE DISTRIBUIÇÃO DE ENERGIA EM PVC, DE EMBUTIR, SEM BARRAMENTO, PARA 6 DISJUNTORES - FORNECIMENTO E INSTALAÇÃO. AF_10/2020 | UN | 1 | conforme projeto
7.2 | DISJUNTOR MONOPOLAR TIPO DIN, CORRENTE NOMINAL DE 10A - FORNECIMENTO E INSTALAÇÃO. AF_10/2020 | UN | 2 | conforme projeto
7.3 | DISJUNTOR MONOPOLAR TIPO DIN, CORRENTE NOMINAL DE 16A - FORNECIMENTO E INSTALAÇÃO. AF_10/2020 | UN | 1 | conforme projeto
7.4 | DISJUNTOR MONOPOLAR TIPO DIN, CORRENTE NOMINAL DE 32A - FORNECIMENTO E INSTALAÇÃO. AF_10/2020 | UN | 1 | conforme projeto
7.5 | ELETRODUTO FLEXÍVEL CORRUGADO, PVC, DN 20 MM (1/2"), PARA CIRCUITOS TERMINAIS, INSTALADO EM FORRO - FORNECIMENTO E INSTALAÇÃO. AF_03/2023_PA | m | 67.5 | conforme projeto
7.6 | CABO DE COBRE FLEXÍVEL ISOLADO, 1,5 MM², ANTI-CHAMA 450/750 V, PARA CIRCUITOS TERMINAIS - FORNECIMENTO E INSTALAÇÃO. AF_03/2023 | m | 272.41 | conforme projeto
7.7 | CABO DE COBRE FLEXÍVEL ISOLADO, 2,5 MM², ANTI-CHAMA 450/750 V, PARA CIRCUITOS TERMINAIS - FORNECIMENTO E INSTALAÇÃO. AF_03/2023 | m | 20 | conforme projeto
7.8 | CABO DE COBRE FLEXÍVEL ISOLADO, 6 MM², ANTI-CHAMA 450/750 V, PARA CIRCUITOS TERMINAIS - FORNECIMENTO E INSTALAÇÃO. AF_03/2023 | m | 20 | conforme projeto
7.9 | TOMADA ALTA DE EMBUTIR (1 MÓDULO), 2P+T 10 A, INCLUINDO SUPORTE E PLACA - FORNECIMENTO E INSTALAÇÃO. AF_03/2023 | UN | 7 | conforme projeto
7.10 | TOMADA BAIXA DE EMBUTIR (2 MÓDULOS), 2P+T 10 A, INCLUINDO SUPORTE E PLACA - FORNECIMENTO E INSTALAÇÃO. AF_03/2023 | UN | 1 | conforme projeto
7.11 | INTERRUPTOR SIMPLES (1 MÓDULO) COM 1 TOMADA DE EMBUTIR 2P+T 10 A, INCLUINDO SUPORTE E PLACA - FORNECIMENTO E INSTALAÇÃO. AF_03/2023 | UN | 2 | conforme projeto
7.12 | INTERRUPTOR SIMPLES (1 MÓDULO), 10A/250V, INCLUINDO SUPORTE E PLACA - FORNECIMENTO E INSTALAÇÃO. AF_03/2023 | UN | 4 | conforme projeto
7.13 | LÂMPADA COMPACTA FLUORESCENTE DE 20 W, BASE E27 - FORNECIMENTO E INSTALAÇÃO. AF_02/2020 | UN | 7 | conforme projeto
7.14 | HASTE DE ATERRAMENTO, DIÂMETRO 5/8", COM 3 METROS - FORNECIMENTO E INSTALAÇÃO. AF_08/2023 | UN | 1 | conforme projeto
7.15 | TOMADA MÉDIA DE EMBUTIR (1 MÓDULO), 2P+T 10 A, INCLUINDO SUPORTE E PLACA - FORNECIMENTO E INSTALAÇÃO. AF_03/2023 | UN | 4 | conforme projeto

## Tipo de Objeto x Familia (hidden)
Tipo de Objeto | Código | Família | apoio1 | apoio2 | Tipo de Objeto | Código Família | Família
Compras | 2 | equipamentos/materiais p/escritorio/escola/artes plasticas | 1 |  | Obras e Serviços de Engenharia | 7
Compras e Outros Serviços | 2 | equipamentos/materiais p/escritorio/escola/artes plasticas | 2 |  |  | 8
Compras e Outros Serviços | 3 | servicos técnicos: projetos/auditorias/ consultorias/assessorias | 3 |  |  | 9
Outros Serviços | 3 | servicos técnicos: projetos/auditorias/ consultorias/assessorias | 4 |  |  | 10
Obras e Serviços de Engenharia | 7 | serviços de engenharia/obras: resíduos sólidos | 5 | 7 |  | 11
Obras e Serviços de Engenharia | 8 | serviços de engenharia/obras: edificações | 6 | 8 |  | 12
Obras e Serviços de Engenharia | 9 | serviços de engenharia/obras: rodovias, ferrovias e aeroportos | 7 | 9 |  | 13
Obras e Serviços de Engenharia | 10 | serviços de engenharia/obras: obras-de-arte-especiais | 8 | 10 |  | 14
Obras e Serviços de Engenharia | 11 | serviços de engenharia/obras: urbanização | 9 | 11 |  | 15
Obras e Serviços de Engenharia | 12 | serviços de engenharia/obras: infraestrutura de energia | 10 | 12 |  | 16
Obras e Serviços de Engenharia | 13 | serviços de engenharia/obras: saneamento | 11 | 13 |  | 17
Obras e Serviços de Engenharia | 14 | serviços de engenharia/obras: obras portuárias, marítimas e fluviais | 12 | 14
Obras e Serviços de Engenharia | 15 | serviços de engenharia/obras: serviços especializados para construção | 13 | 15
Obras e Serviços de Engenharia | 16 | serviços de engenharia/obras: inst. elétricas, hidráulicas e outras inst. em construções | 14 | 16
Obras e Serviços de Engenharia | 17 | serviços de engenharia/obras: serviços técnicos de engenharia e arquitetura | 15 | 17
Outros Serviços | 29 | serviços: credenciamento de serviços de educação | 16
Outros Serviços | 30 | serviços: credenciamento de serviços de saúde | 17
Compras e Outros Serviços | 31 | servicos: terceirizacao de mao-de-obra especializada | 18
Outros Serviços | 31 | servicos: terceirizacao de mao-de-obra especializada | 19
Compras | 33 | materiais p/escritório | 20
Compras | 34 | materiais/ suprimentos p/informatica | 21
Compras e Outros Serviços | 34 | materiais/ suprimentos p/informatica | 22
Compras | 35 | equipamentos p/informatica | 23
Compras e Outros Serviços | 35 | equipamentos p/informatica | 24
Compras e Outros Serviços | 37 | servicos: terceirizacao de mao-de-obra | 25
Outros Serviços | 37 | servicos: terceirizacao de mao-de-obra | 26
Compras e Outros Serviços | 42 | servicos: transporte de cargas e passageiros | 27
Outros Serviços | 42 | servicos: transporte de cargas e passageiros | 28
Compras e Outros Serviços | 45 | servicos: graficos/similares | 29
Outros Serviços | 45 | servicos: graficos/similares | 30
Compras e Outros Serviços | 47 | servicos: som, imagem e programacao visual | 31
Outros Serviços | 47 | servicos: som, imagem e programacao visual | 32
Compras e Outros Serviços | 52 | servicos: manutencao de veiculos, equipamentos e aeronaves | 33
Outros Serviços | 52 | servicos: manutencao de veiculos, equipamentos e aeronaves | 34
Compras e Outros Serviços | 57 | servicos: manut/equip/escrit/eletrodomesticos/refrigeracao | 35
Outros Serviços | 57 | servicos: manut/equip/escrit/eletrodomesticos/refrigeracao | 36
Compras e Outros Serviços | 59 | servicos: serralheria/marcen./carpin./metalurgica/fundicao | 37
Outros Serviços | 59 | servicos: serralheria/marcen./carpin./metalurgica/fundicao | 38
Compras e Outros Serviços | 62 | servicos: locacao de veiculos, equipamentos e aeronaves | 39
Outros Serviços | 62 | servicos: locacao de veiculos, equipamentos e aeronaves | 40
Locações | 63 | serviços: locacao de imoveis | 41
Compras | 64 | aquisição de imoveis | 42
Compras e Outros Serviços | 64 | aquisição de imoveis | 43
Compras | 70 | maquinas p/autenticar/registrar/franquear e similares | 44
Compras e Outros Serviços | 70 | maquinas p/autenticar/registrar/franquear e similares | 45
Compras e Outros Serviços | 72 | servicos: vigilancia/seguranca/transporte de valores | 46
Outros Serviços | 72 | servicos: vigilancia/seguranca/transporte de valores | 47
Compras e Outros Serviços | 77 | servicos: alimentacao | 48
Outros Serviços | 77 | servicos: alimentacao | 49
Compras e Outros Serviços | 82 | servicos: hotelaria/agencias de viagem e turismo | 50
Outros Serviços | 82 | servicos: hotelaria/agencias de viagem e turismo | 51
Compras e Outros Serviços | 97 | servicos: bilheteria / estacionamento | 52
Outros Serviços | 97 | servicos: bilheteria / estacionamento | 53
Compras | 105 | livros/publicacoes/revistas | 54
Compras e Outros Serviços | 105 | livros/publicacoes/revistas | 55
Compras e Outros Serviços | 107 | servicos: seguros | 56
Outros Serviços | 107 | servicos: seguros | 57
Compras e Outros Serviços | 112 | servicos: contratacao parceria/invest./arrend/merchandising | 58
Outros Serviços | 112 | servicos: contratacao parceria/invest./arrend/merchandising | 59
Compras e Outros Serviços | 113 | servicos: contratacao instituicao de ensino superior | 60
Outros Serviços | 113 | servicos: contratacao instituicao de ensino superior | 61
Compras e Outros Serviços | 117 | servicos: informatica-software/hardware | 62
Outros Serviços | 117 | servicos: informatica-software/hardware | 63
Compras | 120 | papel/papelao/cartao/cartolina | 64
Compras e Outros Serviços | 120 | papel/papelao/cartao/cartolina | 65
Compras e Outros Serviços | 122 | servicos: fornecimento de vales/tickets | 66
Outros Serviços | 122 | servicos: fornecimento de vales/tickets | 67
Compras e Outros Serviços | 127 | servicos: analises clinicas/laborat. e exames medicos/odont. | 68
Outros Serviços | 127 | servicos: analises clinicas/laborat. e exames medicos/odont. | 69
Compras | 140 | equipamentos/materiais p/recreacao/deficientes | 70
Compras e Outros Serviços | 140 | equipamentos/materiais p/recreacao/deficientes | 71
Compras | 150 | instrumentos musicais/componentes/acessorios | 72
Compras e Outros Serviços | 150 | instrumentos musicais/componentes/acessorios | 73
Compras | 160 | equipamentos/materiais esportivos | 74
Compras e Outros Serviços | 160 | equipamentos/materiais esportivos | 75
Compras | 185 | embalagens em geral/cordas/barbantes/fitas (exceto p/med.) | 76
Compras e Outros Serviços | 185 | embalagens em geral/cordas/barbantes/fitas (exceto p/med.) | 77
Compras | 205 | bandeiras/flamulas/acessorios | 78
Compras e Outros Serviços | 205 | bandeiras/flamulas/acessorios | 79
Compras | 215 | servicos: insignias/brasoes/escudos/medalhas/trofeus/brindes | 80
Compras e Outros Serviços | 215 | servicos: insignias/brasoes/escudos/medalhas/trofeus/brindes | 81
Compras | 245 | vestuarios/uniformes (exceto vestuario de seguranca) | 82
Compras e Outros Serviços | 245 | vestuarios/uniformes (exceto vestuario de seguranca) | 83
Compras | 250 | calcados/bolsas/malas/mochila (exceto de seguranca) | 84
Compras e Outros Serviços | 250 | calcados/bolsas/malas/mochila (exceto de seguranca) | 85
Compras | 255 | materiais de armarinho/aviamentos | 86
Compras e Outros Serviços | 255 | materiais de armarinho/aviamentos | 87
Compras | 260 | materiais p/cama/mesa/banho | 88
Compras e Outros Serviços | 260 | materiais p/cama/mesa/banho | 89
Compras | 270 | equipamentos/materiais p/microfilmagem | 90
Compras e Outros Serviços | 270 | equipamentos/materiais p/microfilmagem | 91
Compras | 285 | eletrodomesticos | 92
Compras e Outros Serviços | 285 | eletrodomesticos | 93
Compras | 290 | equipamentos/componentes/acessorios p/climatizacao | 94
Compras e Outros Serviços | 290 | equipamentos/componentes/acessorios p/climatizacao | 95
Compras | 295 | equipamentos/materiais/acessorios p/projecao/video/foto/som | 96
Compras e Outros Serviços | 295 | equipamentos/materiais/acessorios p/projecao/video/foto/som | 97
Compras | 320 | moveis/estofados/componentes em geral | 98
Compras e Outros Serviços | 320 | moveis/estofados/componentes em geral | 99
Compras | 345 | colchoes/colchonetes/travesseiros/almofadas/revestimentos | 100
Compras e Outros Serviços | 345 | colchoes/colchonetes/travesseiros/almofadas/revestimentos | 101
Compras | 350 | equipamentos/materiais/acessorios p/uso comercial/industrial | 102
Compras e Outros Serviços | 350 | equipamentos/materiais/acessorios p/uso comercial/industrial | 103
Compras | 360 | utensilios e materiais descartaveis p/copa/cozinha | 104
Compras e Outros Serviços | 360 | utensilios e materiais descartaveis p/copa/cozinha | 105
Compras | 380 | equipamentos/materiais p/limpeza/higiene (uso geral) | 106
Compras e Outros Serviços | 380 | equipamentos/materiais p/limpeza/higiene (uso geral) | 107
Compras | 390 | equipamentos/acessorios p/acampamento | 108
Compras e Outros Serviços | 390 | equipamentos/acessorios p/acampamento | 109
Compras | 395 | equipamentos/componentes/acessorios p/radiotelecomunicacao | 110
Compras e Outros Serviços | 395 | equipamentos/componentes/acessorios p/radiotelecomunicacao | 111
Compras | 397 | equipamentos/componentes/acessorios p/radiodifusao | 112
Compras e Outros Serviços | 397 | equipamentos/componentes/acessorios p/radiodifusao | 113
Compras | 400 | equipamentos/componentes/acessorios p/telefonia | 114
Compras e Outros Serviços | 400 | equipamentos/componentes/acessorios p/telefonia | 115
Compras | 405 | equipamentos/componentes/acessorios p/medicao | 116
Compras e Outros Serviços | 405 | equipamentos/componentes/acessorios p/medicao | 117
Compras | 410 | equipamentos p/geracao/distribuicao de energia eletrica | 118
Compras e Outros Serviços | 410 | equipamentos p/geracao/distribuicao de energia eletrica | 119
Compras | 420 | componentes p/equipamentos eletricos/eletronicos | 120
Compras e Outros Serviços | 420 | componentes p/equipamentos eletricos/eletronicos | 121
Compras | 428 | equipamentos p/controle de pessoal | 122
Compras e Outros Serviços | 428 | equipamentos p/controle de pessoal | 123
Compras | 435 | equipamentos/componentes/acessorios p/solda (em geral) | 124
Compras e Outros Serviços | 435 | equipamentos/componentes/acessorios p/solda (em geral) | 125
Compras | 440 | feramentas manuais (uso geral) | 126
Compras e Outros Serviços | 440 | feramentas manuais (uso geral) | 127
Compras | 445 | equipamentos eletricos p/oficinas (uso geral) | 128
Compras e Outros Serviços | 445 | equipamentos eletricos p/oficinas (uso geral) | 129
Compras | 450 | ferragens/abrasivos | 130
Compras e Outros Serviços | 450 | ferragens/abrasivos | 131
Compras | 452 | arames/telas | 132
Compras e Outros Serviços | 452 | arames/telas | 133
Compras | 460 | madeiras em geral | 134
Compras e Outros Serviços | 460 | madeiras em geral | 135
Compras | 461 | materia-prima plastica/sintetica/borracha/derivados | 136
Compras e Outros Serviços | 461 | materia-prima plastica/sintetica/borracha/derivados | 137
Compras | 463 | materia-prima p/metalurgia | 138
Compras e Outros Serviços | 463 | materia-prima p/metalurgia | 139
Compras | 465 | equipamentos/materiais p/construcao civil | 140
Compras e Outros Serviços | 465 | equipamentos/materiais p/construcao civil | 141
Compras | 475 | equipamentos/materiais p/instalacoes eletricas | 142
Compras e Outros Serviços | 475 | equipamentos/materiais p/instalacoes eletricas | 143
Compras | 480 | equip./materiais p/instalacoes hidrosanitarias e gas natural | 144
Compras e Outros Serviços | 480 | equip./materiais p/instalacoes hidrosanitarias e gas natural | 145
Compras | 495 | vidros planos/espelhos | 146
Compras e Outros Serviços | 495 | vidros planos/espelhos | 147
Compras | 505 | materiais p/decoracao de interiores | 148
Compras e Outros Serviços | 505 | materiais p/decoracao de interiores | 149
Compras | 510 | obras de arte/objetos decorativos | 150
Compras e Outros Serviços | 510 | obras de arte/objetos decorativos | 151
Compras | 515 | equipamentos/materiais de seguranca e protecao | 152
Compras e Outros Serviços | 515 | equipamentos/materiais de seguranca e protecao | 153
Compras | 535 | bombas/motobombas/compressores/componentes/acessorios | 154
Compras e Outros Serviços | 535 | bombas/motobombas/compressores/componentes/acessorios | 155
Compras | 540 | equipamentos/materiais p/irrigacao | 156
Compras e Outros Serviços | 540 | equipamentos/materiais p/irrigacao | 157
Compras | 548 | equipamentos/materiais/suprimentos tratamento de agua/esgoto | 158
Compras e Outros Serviços | 548 | equipamentos/materiais/suprimentos tratamento de agua/esgoto | 159
Compras | 550 | equipamentos/pecas/aces. p/constr./conserv. rodovias/portos | 160
Compras e Outros Serviços | 550 | equipamentos/pecas/aces. p/constr./conserv. rodovias/portos | 161
Compras | 555 | equipamentos/pecas/acessorios p/mineracao/escavacao | 162
Compras e Outros Serviços | 555 | equipamentos/pecas/acessorios p/mineracao/escavacao | 163
Compras | 565 | equipamentos/acessorios p/transporte de mercadorias | 164
Compras e Outros Serviços | 565 | equipamentos/acessorios p/transporte de mercadorias | 165
Compras | 580 | equipamentos/pecas/acessorios p/ajardinamento | 166
Compras e Outros Serviços | 580 | equipamentos/pecas/acessorios p/ajardinamento | 167
Compras | 593 | elevadores/pontes rolantes/guindastes/talhas | 168
Compras e Outros Serviços | 593 | elevadores/pontes rolantes/guindastes/talhas | 169
Compras | 595 | veiculos | 170
Compras e Outros Serviços | 595 | veiculos | 171
Compras | 600 | equipamentos/pecas/materiais/acessorios p/conserv. veiculos | 172
Compras e Outros Serviços | 600 | equipamentos/pecas/materiais/acessorios p/conserv. veiculos | 173
Compras | 685 | equipamentos/pecas/acessorios p/agricultura/pecuaria e pesca | 174
Compras e Outros Serviços | 685 | equipamentos/pecas/acessorios p/agricultura/pecuaria e pesca | 175
Compras | 736 | alimentacao humana especial/manipuladas/fracionada | 176
Compras e Outros Serviços | 736 | alimentacao humana especial/manipuladas/fracionada | 177
Compras | 745 | pneus/camaras/protetores/materiais p/consertos | 178
Compras e Outros Serviços | 745 | pneus/camaras/protetores/materiais p/consertos | 179
Compras | 748 | equipamentos/pecas/acessorios p/navegacao | 180
Compras e Outros Serviços | 748 | equipamentos/pecas/acessorios p/navegacao | 181
Compras | 750 | materiais/acessorios/pecas fundidas | 182
Compras e Outros Serviços | 750 | materiais/acessorios/pecas fundidas | 183
Compras | 754 | equipamentos p/lancamentos/pouso/manobras de aeronaves | 184
Compras e Outros Serviços | 754 | equipamentos p/lancamentos/pouso/manobras de aeronaves | 185
Compras | 757 | combustiveis/lubrificantes/derivados de petroleo | 186
Compras e Outros Serviços | 757 | combustiveis/lubrificantes/derivados de petroleo | 187
Compras | 758 | botijoes/instalacoes industriais de gas glp | 188
Compras e Outros Serviços | 758 | botijoes/instalacoes industriais de gas glp | 189
Compras | 760 | armamentos/explosivos/municoes | 190
Compras e Outros Serviços | 760 | armamentos/explosivos/municoes | 191
Compras | 773 | alimentacao humana - prod.origem animal in natura | 192
Compras e Outros Serviços | 773 | alimentacao humana - prod.origem animal in natura | 193
Compras | 775 | alimentacao humana - prod.especial/manipulados/pre-elaborado | 194
Compras e Outros Serviços | 775 | alimentacao humana - prod.especial/manipulados/pre-elaborado | 195
Compras | 779 | alimentacao humana-prod.origem animal embutidos | 196
Compras e Outros Serviços | 779 | alimentacao humana-prod.origem animal embutidos | 197
Compras | 784 | alimentacao humana - produtos de origem vegetal in natura | 198
Compras e Outros Serviços | 784 | alimentacao humana - produtos de origem vegetal in natura | 199
Compras | 788 | alimentacao humana - laticinios e correlatos | 200
Compras e Outros Serviços | 788 | alimentacao humana - laticinios e correlatos | 201
Compras | 792 | alimentacao humana - produtos nao pereciveis | 202
Compras e Outros Serviços | 792 | alimentacao humana - produtos nao pereciveis | 203
Compras | 796 | alimentacao humana - produtos de panificacao | 204
Compras e Outros Serviços | 796 | alimentacao humana - produtos de panificacao | 205
Compras | 802 | alimentacao humana: enteral/oral | 206
Compras e Outros Serviços | 802 | alimentacao humana: enteral/oral | 207
Compras | 803 | alimentacao humana: produtos coloniais | 208
Compras e Outros Serviços | 803 | alimentacao humana: produtos coloniais | 209
Compras | 805 | equipamentos e gases uso hopitalar/laboratorial/industrial | 210
Compras e Outros Serviços | 805 | equipamentos e gases uso hopitalar/laboratorial/industrial | 211
Compras | 820 | equipamentos/materiais p/industria farmaceutica | 212
Compras e Outros Serviços | 820 | equipamentos/materiais p/industria farmaceutica | 213
Compras | 830 | equipamentos/materiais p/laboratorio | 214
Compras e Outros Serviços | 830 | equipamentos/materiais p/laboratorio | 215
Compras | 855 | diagnostica | 216
Compras e Outros Serviços | 855 | diagnostica | 217
Compras | 870 | equipamentos/materiais medico-hospitalares/enfermagem | 218
Compras e Outros Serviços | 870 | equipamentos/materiais medico-hospitalares/enfermagem | 219
Compras | 880 | medicamentos de uso humano | 220
Compras e Outros Serviços | 880 | medicamentos de uso humano | 221
Compras | 882 | medicamentos importados (uso humano) | 222
Compras e Outros Serviços | 882 | medicamentos importados (uso humano) | 223
Compras | 884 | medicamentos de uso humano - excepcionais | 224
Compras e Outros Serviços | 884 | medicamentos de uso humano - excepcionais | 225
Compras | 886 | medicamentos de uso humano - especiais | 226
Compras e Outros Serviços | 886 | medicamentos de uso humano - especiais | 227
Compras | 888 | medicamentos de uso humano - genericos | 228
Compras e Outros Serviços | 888 | medicamentos de uso humano - genericos | 229
Compras | 890 | materiais p/higiene pessoal/profilaxia | 230
Compras e Outros Serviços | 890 | materiais p/higiene pessoal/profilaxia | 231
Compras e Outros Serviços | 905 | servicos: orteses/proteses | 232
Outros Serviços | 905 | servicos: orteses/proteses | 233
Compras | 910 | equipamentos/materiais odontologicos | 234
Compras e Outros Serviços | 910 | equipamentos/materiais odontologicos | 235
Compras | 930 | equipamentos/materiais/medicamentos veterinarios | 236
Compras e Outros Serviços | 930 | equipamentos/materiais/medicamentos veterinarios | 237
Compras | 950 | animais | 238
Compras e Outros Serviços | 950 | animais | 239
Compras | 960 | forragens e outros alimentos p/animais | 240
Compras e Outros Serviços | 960 | forragens e outros alimentos p/animais | 241
Compras | 965 | adubos/corretivos do solo | 242
Compras e Outros Serviços | 965 | adubos/corretivos do solo | 243
Compras | 970 | defensivos agricolas/domesticos | 244
Compras e Outros Serviços | 970 | defensivos agricolas/domesticos | 245
Compras | 980 | sementes/mudas de plantas | 246
Compras e Outros Serviços | 980 | sementes/mudas de plantas | 247
Compras | 990 | produtos quimicos de limpeza/higiene | 248
Compras e Outros Serviços | 990 | produtos quimicos de limpeza/higiene | 249