## Planilha Orçamentária
Objeto: PAVIMENTAÇÃO DA RUA ODONE DA SILVA DUTRA NO CENTRO DE GLORINHA/RS
Objeto do Convênio: Intervenção e qualificação viária no perímetro urbano do município de Glorinha / RS
Tipo: Execução de obras de pavimentação
Proprietário: Prefeitura Municipal de Glorinha
Local: Rua Odone da Silva Dutra, Glorinha/RS
Planilha Orçamentária do Serviço
| Item | Serviços | Uni | Qtd | Preço Unitário (R$) |  |  |  | Preço Total do Item (R$) |  |  | Código Sinapi
[5 empty] | Material | Mão O. | Total | Total c/ BDI | Material | Mão O. | Total
PAVIMENTAÇÃO DA RUA ODONE DA SILVA DUTRA NO CENTRO DE GLORINHA/RS
| 1. | RUA ODONE DA SILVA DUTRA ETAPA Nº 01
| 1.1 | SERVIÇOS PRELIMINARES | [6 empty] | 9468 | 6314.2 | 15782.2
| 1.1.1 | PLACA DE OBRA (PARA CONSTRUCAO CIVIL) EM CHAPA GALVANIZADA *N. 22*, ADESIVADA, DE *3,0 X 1,5* M (C/ POSTES PARA FIXACAO) | un. | 1 | 1105 | 737.44 | 1842.44 | 2284.63 | 1370 | 914.63 | 2284.63 | Composição-ADM003 | 0
| 1.1.2 | Administração local | un. | 1 | 5974 | 3983.12 | 9957.12 | 12346.83 | 7408 | 4938.83 | 12346.83 | Composição-ADM004 | 0
| 1.1.3 | MOBILIZAÇÃO | un. | 1 | 556 | 372.02 | 928.02 | 1150.74 | 690 | 460.74 | 1150.74 | Composição-ADM001 | 0
| 1.2 | MOVIMENTAÇÃO DE TERRA | [6 empty] | 24090 | 16065.68 | 40155.68
| 1.2.1 | ESCAVAÇÃO HORIZONTAL EM SOLO DE 1A CATEGORIA COM TRATOR DE ESTEIRAS (100HP/LÂMINA: 2,19M3). AF_07/2020 | M3 | 511.98 | 2 | 2.37 | 4.37 | 5.42 | 1664 | 1110.94 | 2774.94 | SINAPI-101114 | -0.0084
| 1.2.2 | EXECUÇÃO E COMPACTAÇÃO DE ATERRO COM SOLO PREDOMINANTEMENTE ARGILOSO - EXCLUSIVE SOLO, ESCAVAÇÃO, CARGA E TRANSPORTE. AF_11/2019 | M3 | 227.5 | 6 | 5.54 | 11.54 | 14.31 | 1953 | 1302.52 | 3255.52 | SINAPI-96385 | 0.005
| 1.2.3 | CARGA, MANOBRA E DESCARGA DE SOLOS E MATERIAIS GRANULARES EM CAMINHÃO BASCULANTE 14 M³ - CARGA COM PÁ CARREGADEIRA (CAÇAMBA DE 1,7 A 2,8 M³ / 128 HP) E DESCARGA LIVRE (UNIDADE: M3). AF_07/2020 | M3 | 511.98 | 4 | 4.31 | 8.31 | 10.3 | 3164 | 2109.39 | 5273.39 | SINAPI-100975 | 0.004
| 1.2.4 | TRANSPORTE COM CAMINHÃO BASCULANTE DE 14 M³, EM VIA URBANA PAVIMENTADA, DMT ATÉ 30 KM (UNIDADE: TXKM). AF_07/2020 | TXKM | 14508.48 | 0 | 1.38 | 1.38 | 1.71 | 14885 | 9924.5 | 24809.5 | SINAPI-95879 | 0.0008
| 1.2.5 | TRANSPORTE COM CAMINHÃO BASCULANTE DE 14 M³, EM VIA URBANA PAVIMENTADA, ADICIONAL PARA DMT EXCEDENTE A 30 KM (UNIDADE: TXKM). AF_07/2020 | TXKM | 2901.7 | 0 | 0.54 | 0.54 | 0.67 | 1166 | 778.13 | 1944.13 | SINAPI-93599 | 0.009
| 1.2.6 | LIMPEZA MANUAL DE VEGETAÇÃO EM TERRENO COM ENXADA.AF_05/2018 | M2 | 520 | 1 | 2.05 | 3.05 | 3.78 | 1179 | 786.6 | 1965.6 | SINAPI-98524 | 0
| 1.2.7 | LIMPEZA MECANIZADA DE CAMADA VEGETAL, VEGETAÇÃO E PEQUENAS ÁRVORES (DIÂMETRO DE TRONCO MENOR QUE 0,20 M), COM TRATOR DE ESTEIRAS.AF_05/2018 | M2 | 260 | 0 | 0.41 | 0.41 | 0.51 | 79 | 53.6 | 132.6 | SINAPI-98525 | 0
PASSEIO | PASSEIO | PASSEIO | [6 empty] | 61874 | 41255.13 | 103129.13
| 1.3.1 | DEMOLIÇÃO DE LAJES, DE FORMA MECANIZADA COM MARTELETE, SEM REAPROVEITAMENTO. AF_12/2017 | M3 | 4 | 84 | 56.59 | 140.59 | 174.33 | 418 | 279.32 | 697.32 | SINAPI-97629 | 0
| 1.3.2 | ASSENTAMENTO DE GUIA (MEIO-FIO) EM TRECHO RETO, CONFECCIONADA EM CONCRETO PRÉ-FABRICADO, DIMENSÕES 100X15X13X30 CM (COMPRIMENTO X BASE INFERIOR X BASE SUPERIOR X ALTURA), PARA VIAS URBANAS (USO VIÁRIO). AF_06/2016 | M | 117.1 | 32 | 22.69 | 54.69 | 67.82 | 4765 | 3176.72 | 7941.72 | SINAPI-94273 | 0.002
| 1.3.3 | TRANSPORTE COM CAMINHÃO BASCULANTE DE 14 M³, EM VIA URBANA PAVIMENTADA, DMT ATÉ 30 KM (UNIDADE: TXKM). AF_07/2020 | TXKM | 300 | 0 | 1.38 | 1.38 | 1.71 | 307 | 206 | 513 | SINAPI-95879 | 0
| 1.3.4 | TRANSPORTE COM CAMINHÃO BASCULANTE DE 14 M³, EM VIA URBANA PAVIMENTADA, ADICIONAL PARA DMT EXCEDENTE A 30 KM (UNIDADE: TXKM). AF_07/2020 | TXKM | 60 | 0 | 0.54 | 0.54 | 0.67 | 24 | 16.2 | 40.2 | SINAPI-93599 | 0
| 1.3.5 | CONCRETO MAGRO PARA LASTRO, TRAÇO 1:4,5:4,5 (EM MASSA SECA DE CIMENTO/ AREIA MÉDIA/ BRITA 1) - PREPARO MANUAL. AF_05/2021 | M3 | 31.61 | 255 | 170.92 | 425.92 | 528.14 | 10016 | 6678.5 | 16694.5 | SINAPI-94974 | 0.0054
| 1.3.6 | EXECUÇÃO DE PASSEIO (CALÇADA) OU PISO DE CONCRETO COM CONCRETO MOLDADO IN LOCO, USINADO C20, ACABAMENTO CONVENCIONAL, NÃO ARMADO. AF_08/2022 | M3 | 84.29 | 422 | 282.41 | 704.41 | 873.47 | 44174 | 29450.79 | 73624.79 | SINAPI-94991 | -0.0037
| 1.3.7 | PISO TÁTIL DIRECIONAL OU DE ALERTA | UN. | 476 | 3 | 3.13 | 6.13 | 7.6 | 2170 | 1447.6 | 3617.6 | COMPOSIÇÃo-SIN001 | 0
| 1.4 | PAVIMENTAÇÃO | [6 empty] | 191205 | 127475.59 | 318680.59
| 1.4.1 | CARGA, MANOBRA E DESCARGA DE SOLOS E MATERIAIS GRANULARES EM CAMINHÃO BASCULANTE 6 M³ - CARGA COM PÁ CARREGADEIRA (CAÇAMBA DE 1,7 A 2,8 M³ / 128 HP) E DESCARGA LIVRE (UNIDADE: M3). AF_07/2020 | M3 | 516.24 | 5 | 3.73 | 8.73 | 10.83 | 3354 | 2236.88 | 5590.88 | SINAPI-100973 | -0.0008
| 1.4.2 | TRANSPORTE COM CAMINHÃO BASCULANTE DE 14 M³, EM VIA URBANA PAVIMENTADA, DMT ATÉ 30 KM (UNIDADE: TXKM). AF_07/2020 | TXKM | 28635.82 | 0 | 1.38 | 1.38 | 1.71 | 29380 | 19587.26 | 48967.26 | SINAPI-95879 | -0.0078
| 1.4.3 | REGULARIZAÇÃO E COMPACTAÇÃO DE SUBLEITO DE SOLO PREDOMINANTEMENTE ARENOSO. AF_11/2019 | M2 | 1912 | 0 | 1.16 | 1.16 | 1.44 | 1651 | 1102.28 | 2753.28 | SINAPI-100577 | 0
| 1.4.4 | EXECUÇÃO E COMPACTAÇÃO DE BASE E OU SUB BASE PARA PAVIMENTAÇÃO DE BRITA GRADUADA SIMPLES - EXCLUSIVE CARGA E TRANSPORTE. AF_11/2019 | M3 | 516.24 | 75 | 51.58 | 126.58 | 156.96 | 48617 | 32412.04 | 81029.04 | SINAPI-96396 | -0.0096
| 1.4.5 | EXECUÇÃO DE PAVIMENTO EM PISO INTERTRAVADO, COM BLOCO 16 FACES DE 22 X 11 CM, ESPESSURA 8 CM. AF_10/2022 | M2 | 1912 | 45 | 30.95 | 75.95 | 94.18 | 108043 | 72029.16 | 180072.16 | SINAPI-92404 | 0
| 1.4.6 | ACRÉSCIMO PARA POÇO DE VISITA CIRCULAR PARA ESGOTO, EM ALVENARIA COM TIJOLOS CERÂMICOS MACIÇOS, DIÂMETRO INTERNO = 1 M. AF_12/2020 | M | 0.15 | 864 | 576.69 | 1440.69 | 1786.46 | 160 | 107.97 | 267.97 | SINAPI-97985 | -0.001
| 1.5 | SINALIZAÇÃO | [6 empty] | 2965 | 1979.28 | 4944.28
| 1.5.1 | Sinalização Horizontal Viária (tinta base de resina acrílica emulsionada em água com microesferas de vidro) | m2 | 60.11 | 13 | 10.28 | 23.28 | 28.87 | 1041 | 694.37 | 1735.37 | COMPOSIÇÃO-SIN002 | 0.0057
| 1.5.2 | Placa de Identificação de Rua | un. | 2 | 102 | 68.32 | 170.32 | 211.2 | 253 | 169.4 | 422.4 | COMPOSIÇÃO-SIN003 | 0
| 1.5.3 | PLACA DE SINALIZACAO DE REGULAMENTAÇÃO R1 "PARE" EM CHAPA DE ACO NUM 16 COM PINTURA REFLETIVA | un. | 1 | 148 | 99.87 | 247.87 | 307.36 | 184 | 123.36 | 307.36 | COMPOSIÇÃO-SIN004 | 0
| 1.5.4 | PLACA DE SINALIZACAO DE REGULAMENTAÇÃO DE VELOCIDADE EM CHAPA DE ACO NUM 16 COM PINTURA REFLETIVA | un. | 2 | 69 | 46.04 | 115.04 | 142.65 | 171 | 114.3 | 285.3 | COMPOSIÇÃO-SIN005 | 0
| 1.5.5 | Fornecimento e implantação de suporte metálico galvanizado para placa de sinalização | un. | 5 | 212 | 141.85 | 353.85 | 438.77 | 1316 | 877.85 | 2193.85 | Outros- SICRO 5213851 | 0
| 1.6 | SERVIÇOS FINAIS | [6 empty] | 690 | 460.74 | 1150.74
| 1.6.1 | DESMOBILIZAÇÃO | un. | 1 | 556 | 372.02 | 928.02 | 1150.74 | 690 | 460.74 | 1150.74 | COMPOSIÇÃO-ADM002 | 0
0
| TOTAL DO MATERIAL |  | 290292
| TOTAL DA MÃO DE OBRA |  | 193550.62
| TOTAL DO ORÇAMENTO |  | 483842.62
Glorinha, 16 de janeiro de 2024.
Notas
| 1. BDI utilizado: ......................................................................................................................... |  | 19.6% | [7 empty] | Victor Martins Teixeira
| 2. Encargos sociais: .................................................................................................................. |  | 70,28% (MÊS) | [7 empty] | Engenheiro Civil
3. Data de preço: 05/2019

## cronograma
PAVIMENTAÇÃO DA RUA ODONE DA SILVA DUTRA NO CENTRO DE GLORINHA/RS
Cronograma Físico-Financeiro
Item | Serviços | Valor total (R$) |  | Meses
|  |  |  | 1 |  | 2 |  | 3 |  | 4
|  |  |  | R$ | % | R$ | % | R$ | % | R$ | %
1.1 | Rua Odone da Silva Dutra | 483842.62 | 0 | 150424.23 | 31.09% | 172621.96 | 35.68% | 150380.02 | 31.08% | 10416.41 | 2.15%
DESEMBOLSO POR PERÍODO |  |  |  | 150424.23 | 31.09% | 172621.96 | 35.68% | 150380.02 | 31.08% | 10416.41 | 2.15%
DESEMBOLSO ACUMULADO |  |  |  | 150424.23 | 31.09% | 323046.19 | 66.77% | 473426.21 | 97.85% | 483842.62 | 100%
Glorinha, 16 de janeiro 2024.
VICTOR MARTINS TEIXEIRA
ENG. CIVIL
SETOR DE PROJETOS