## DADOS GERAIS
DADOS GERAIS
Secretaria de Saúde
NOVA UBS CENTRAL - Área Construída: 665,76m²
Bancos:
SINAPI (01/2025) -ORSE(12/2024) - SEINFRA (028)
Obra: | NOVA UBS CENTRAL - Área Construída: 665,76m²
Local: | RUA JOAO FABRIS Nº 612 CENTRO NOVA PRATA
Região: | RS
Data Base: | 2025-01-13
BDI Geral (%): | 23.09%
Encargo Social Horista: | 83.25%
Área construída (m²): | 665.76
Data: | 10/02/2025
Revisão: | 28/02/2025
Responsável Técnico pelo Orçamento: | Letícia Bortoluzzi
Cargo Responsável Técnico: | Engenheira Civil - CREA RS 145.914
________________________________________________________________________________
Letícia Bortoluzzi
Engenheira Civil - CREA RS 145.914

## RESUMO
PLANILHA RESUMO
Secretaria de Saúde |  | BDI Geral: | Encargo Social Mensalista: | Data:
NOVA UBS CENTRAL - Área Construída: 665,76m² |  | 23.09% | 46.08% | 10/02/2025
Bancos: |  |  | Encargo Social Horista: | Revisão:
SINAPI (01/2025) -ORSE(12/2024) - SEINFRA (028) |  |  | 83.25% | 28/02/2025
ITEM | DESCRIÇÃO |  | PREÇO | %
1 | SERVIÇOS PRELIMINARES E INDIRETOS |  | 0 | 0%
2 | FUNDAÇÃO |  | 284119.4601 | 9.837%
3 | ESTRUTURA |  | 479760.9499 | 16.61%
4 | ALVENARIA, VEDAÇÕES E DIVISÓRIAS |  | 295689.0899 | 10.24%
5 | COBERTURA |  | 135159.73 | 4.68%
6 | IMPERMEABILIZAÇÃO |  | 36649.5599 | 1.269%
7 | ESQUADRIAS |  | 246109.6001 | 8.521%
8 | REVESTIMENTO DE PAREDE |  | 98644.0901 | 3.415%
9 | REVESTIMENTO DE PISO INTERNO |  | 202087.7701 | 6.997%
10 | REVESTIMENTO DE PISO EXTERNO |  | 45062.38 | 1.56%
11 | REVESTIMENTO DE TETO |  | 67451.08 | 2.335%
12 | PINTURA |  | 104065.9199 | 3.603%
13 | MARMORARIA |  | 29920.48 | 1.036%
14 | LOUÇAS, METAIS E ACESSÓRIOS |  | 71475.8496 | 2.475%
15 | INSTALAÇÕES HIDROSSANITÁRIAS |  | 219746.0005 | 7.608%
16 | INSTALAÇÕES ELÉTRICAS |  | 402368.33 | 13.93%
17 | CLIMATIZAÇÃO |  | 124039.5201 | 4.295%
18 | DADOS E VOZ |  | 19109.97 | 0.6616%
19 | GASES MEDICINAIS |  | 21506.02 | 0.7446%
20 | SERVIÇOS COMPLEMENTARES |  | 5326.65 | 0.1844%
TOTAL |  |  | 2888292.4502 | 100%
Notas:
Estão exclusos do escopo: movimentação de terra, mobiliário e equipamentos, piso intertravado, bate-macas, chapas metálicas das portas, instalações de automação, CFTV, energia fotovoltaica, controle de acesso, CATV, sonorização, compressor odontológico e bomba de vacuo odontológico portatéis e equipamentos de ar condicionado.
________________________________________________________________________________
Letícia Bortoluzzi
Engenheira Civil - CREA RS 145.914

## ORC. SINTÉTICO
PLANILHA DE ORÇAMENTO
Secretaria de Saúde | [8 empty] | BDI Geral: |  | Encargo Social Mensalista: |  | Data:
NOVA UBS CENTRAL - Área Construída: 665,76m² | [8 empty] | 23.09% |  | 0.4608 |  | 10/02/2025
Bancos: | [8 empty] | 0 |  | Encargo Social Horista: |  | Revisão:
SINAPI (01/2025) -ORSE(12/2024) - SEINFRA (028) | [8 empty] | 0% |  | 0.8325 |  | 28/02/2025
Item | Código | Banco | Descrição | Und | Quant. | Valor Unit | Valor Unit com BDI |  |  | Total |  |  | Peso (%)
[7 empty] | M. O. | MAT. | Total | M. O. | MAT. | Total
1 |  |  | SERVIÇOS PRELIMINARES E INDIRETOS | [9 empty] | 7.415%
1.1 |  |  | CANTEIRO DE OBRAS | [8 empty] | 231312.6303
1.1.1 | 10776 | SINAPI | LOCAÇÃO DE CONTAINER TIPO DEPÓSITO - ÁREA MÍNIMA DE 13,80 M² | unxmês | 28 | 700 | 172.326 | 689.304 | 861.63 | 4825.128 | 19300.512 | 24125.64
1.1.2 |  | Próprio | Barracão aberto para apoio à produção (carpintaria, central de armação, oficina, etc.) c/ tesouras, telha 4mm, piso em concreto desempolado | m² | 25 | 300 | 73.854 | 295.416 | 369.27 | 1846.35 | 7385.4 | 9231.75
1.1.3 | 10779 | SINAPI | Locação de container - Banheiro | mês | 2.25 | 1250 | 307.73 | 1230.9 | 1538.63 | 692.395 | 2769.525 | 3461.92
1.1.4 | 95648 | SINAPI | KIT CAVALETE PARA MEDIÇÃO DE ÁGUA - ENTRADA INDIVIDUALIZADA, EM CPVC DN 28 MM (1"), PARA 1 MEDIDOR - FORNECIMENTO E INSTALAÇÃO (EXCLUSIVE HIDRÔMETRO). AF_03/2024 | UN | 1 | 640 | 157.5552 | 630.2208 | 787.78 | 157.5552 | 630.2208 | 787.78
1.1.5 | 95673 | SINAPI | HIDRÔMETRO DN 1/2", 1,5 M3/H - FORNECIMENTO E INSTALAÇÃO. AF_03/2024 | UN | 1 | 166 | 40.8665 | 163.4635 | 204.33 | 40.8665 | 163.4635 | 204.33
1.1.6 | 101509 | SINAPI | ENTRADA DE ENERGIA ELÉTRICA, AÉREA, TRIFÁSICA, COM CAIXA DE EMBUTIR, CABO DE 10 MM2 E DISJUNTOR DIN 50A (NÃO INCLUSO O POSTE DE CONCRETO). AF_07/2020_PS | UN | 1 | 1864 | 458.8819 | 1835.5181 | 2294.4 | 458.8819 | 1835.5181 | 2294.4
1.1.7 | 103689 | SINAPI | FORNECIMENTO E INSTALAÇÃO DE PLACA DE OBRA COM CHAPA GALVANIZADA E ESTRUTURA DE MADEIRA. AF_03/2022_PS | m² | 6 | 455 | 112.0124 | 448.0476 | 560.06 | 672.0744 | 2688.2856 | 3360.36
1.1.8 |  | Próprio | REMOÇÃO DE ENTULHO SEPARADO DE OBRA COM CAÇAMBA METÁLICA - TERRA, ALVENARIA, CONCRETO, ARGAMASSA, MADEIRA, PAPEL, PLÁSTICO OU METAL | m³ | 280 | 100 | 24.618 | 98.472 | 123.09 | 6893.04 | 27572.16 | 34465.2
1.1.9 | 98459 | SINAPI | TAPUME COM TELHA METÁLICA. AF_03/2024 | m² | 376.1936 | 76 | 18.7113 | 74.8387 | 93.55 | 7039.0625 | 28153.8475 | 35192.91
1.1.10 |  |  | LIMPEZA E NIVELAMENTO DO TERRENO (por conta do MUNICIPIO DE NOVA PRATA) | m²
1.2 |  |  | ADMINISTRAÇÃO LOCAL DA OBRA
1.2.1 | 93565 | SINAPI | ENGENHEIRO CIVIL DE OBRA JUNIOR COM ENCARGOS COMPLEMENTARES | MES | 3.5 | 18000 | 4431.24 | 17724.96 | 22156.2 | 15509.34 | 62037.36 | 77546.7
1.3 |  |  | EQUIPAMENTOS DE APOIO |  |  |  | 0 | 0
1.3.1 | CPU1926 | Próprio | LOCACAO DE ANDAIME METALICO TIPO FACHADEIRO, PECAS COM APROXIMADAMENTE 1,20 M DE LARGURA E 2,0 M DE ALTURA, INCLUINDO DIAGONAIS EM X, BARRAS DE LIGACAO, SAPATAS E DEMAIS ITENS NECESSARIOS A MONTAGEM, INCLUSIVE MONTAGEM E DESMONTAGEM | M2XMÊS | 1072.0559 | 30.795 | 7.5855 | 30.3245 | 37.91 | 8132.09 | 32509.5503 | 40641.6403
2 |  |  | FUNDAÇÃO |  |  |  | 0 | 0 |  |  |  | 284119.4601 | 9.108%
2.1 | 4679 | SINAPI | SONDAGEM | M | 39.9997 | 61.54 | 15.1503 | 60.5997 | 75.75 | 606.0114 | 2423.9686 | 3029.98
2.2 | 99059 | SINAPI | LOCAÇÃO CONVENCIONAL DE OBRA, UTILIZANDO GABARITO DE TÁBUAS CORRIDAS PONTALETADAS A CADA 2,00M - 2 UTILIZAÇÕES. AF_03/2024 | M | 119.1191 | 55 | 13.5404 | 54.1596 | 67.7 | 1612.9172 | 6451.4428 | 8064.36
2.3 | 90100 | SINAPI | ESCAVAÇÃO MECANIZADA DE VALA COM PROF. ATÉ 1,5 M (MÉDIA MONTANTE E JUSANTE/UMA COMPOSIÇÃO POR TRECHO), RETROESCAV. (0,26 M3), LARG. DE 0,8 M A 1,5 M, EM SOLO DE 1A CATEGORIA, EM LOCAIS COM ALTO NÍVEL DE INTERFERÊNCIA. AF_02/2021 (POR CONTA DO MUNICIPIO) | m³
2.4 | 93358 | SINAPI | ESCAVAÇÃO MANUAL DE VALA COM PROFUNDIDADE MENOR OU IGUAL A 1,30 M. AF_02/2021 (POR CONTA DO MUNICIPIO) | m³
2.5 | 100324 | SINAPI | LASTRO COM MATERIAL GRANULAR (PEDRA BRITADA N.1 E PEDRA BRITADA N.2), APLICADO EM PISOS OU LAJES SOBRE SOLO, ESPESSURA DE *10 CM*. AF_01/2024 | m³ | 65.0304 | 157 | 38.649 | 154.601 | 193.25 | 2513.3525 | 10053.7675 | 12567.12
2.6 | 96534 | SINAPI | FABRICAÇÃO, MONTAGEM E DESMONTAGEM DE FÔRMA PARA BLOCO DE COROAMENTO, EM MADEIRA SERRADA, E=25 MM, 4 UTILIZAÇÕES. AF_01/2024 | m² | 607.2087 | 68 | 16.739 | 66.961 | 83.7 | 10164.0925 | 40659.2775 | 50823.37
2.7 | 96543 | SINAPI | ARMAÇÃO DE BLOCO UTILIZANDO AÇO CA-60 DE 5 MM - MONTAGEM. AF_01/2024 | KG | 708.7123 | 19 | 4.6803 | 18.7097 | 23.39 | 3316.9997 | 13259.7803 | 16576.78
2.8 | 96544 | SINAPI | ARMAÇÃO DE BLOCO UTILIZANDO AÇO CA-50 DE 6,3 MM - MONTAGEM. AF_01/2024 | KG | 3.4993 | 17 | 4.1898 | 16.7402 | 20.93 | 14.6609 | 58.5791 | 73.24
2.9 | 96545 | SINAPI | ARMAÇÃO DE BLOCO UTILIZANDO AÇO CA-50 DE 8 MM - MONTAGEM. AF_01/2024 | KG | 1555.0948 | 15 | 3.6892 | 14.7708 | 18.46 | 5737.0557 | 22969.9943 | 28707.05
2.10 | 96546 | SINAPI | ARMAÇÃO DE BLOCO UTILIZANDO AÇO CA-50 DE 10 MM - MONTAGEM. AF_01/2024 | KG | 1466.9556 | 13 | 3.1986 | 12.8014 | 16 | 4692.2633 | 18779.0267 | 23471.29
2.11 | 104920 | SINAPI | ARMAÇÃO DE BLOCO, SAPATA ISOLADA, VIGA BALDRAME E SAPATA CORRIDA UTILIZANDO AÇO CA-50 DE 12,5 MM - MONTAGEM. AF_01/2024 | KG | 704.895 | 10 | 2.1528 | 9.8472 | 12 | 1517.498 | 6941.242 | 8458.74
2.12 | 104921 | SINAPI | ARMAÇÃO DE BLOCO, SAPATA ISOLADA, VIGA BALDRAME E SAPATA CORRIDA UTILIZANDO AÇO CA-50 DE 16 MM - MONTAGEM. AF_01/2024 | KG | 86.9171 | 10 | 2.4628 | 9.8472 | 12.31 | 214.0599 | 855.8901 | 1069.95
2.13 | 96557 | SINAPI | CONCRETAGEM DE BLOCO DE COROAMENTO OU VIGA BALDRAME, FCK 30 MPA, COM USO DE BOMBA - LANÇAMENTO, ADENSAMENTO E ACABAMENTO. AF_01/2024 | m³ | 84.4999 | 788 | 193.9906 | 775.9594 | 969.95 | 16392.1917 | 65568.4883 | 81960.68
2.14 | 100574 | SINAPI | ESPALHAMENTO DE MATERIAL COM TRATOR DE ESTEIRAS. AF_11/2019 (POR CONTA DO MUNICIPIO) | m³
2.15 | 93382 | SINAPI | REATERRO MANUAL DE VALAS, COM COMPACTADOR DE SOLOS DE PERCUSSÃO. AF_08/2023 | m³ | 458.2188 | 26 | 6.3973 | 25.6027 | 32 | 2931.3524 | 11731.6476 | 14663
2.16 | 98557 | SINAPI | IMPERMEABILIZAÇÃO DE SUPERFÍCIE COM EMULSÃO ASFÁLTICA, 2 DEMÃOS. AF_09/2023 | m² | 607.1955 | 44 | 10.8323 | 43.3277 | 54.16 | 6577.3377 | 26308.3723 | 32885.71
2.17 | 95967 | SINAPI | CONTROLE TECNOLOGICO DE CONCRETOS | m³ | 84.4811 | 17 | 4.1898 | 16.7402 | 20.93 | 353.9561 | 1414.2339 | 1768.19
3 |  |  | ESTRUTURA | [8 empty] | 479760.9499 | 15.38%
3.1 |  |  | PILARES
3.1.1 | 92423 | SINAPI | MONTAGEM E DESMONTAGEM DE FÔRMA DE PILARES RETANGULARES E ESTRUTURAS SIMILARES, PÉ-DIREITO SIMPLES, EM CHAPA DE MADEIRA COMPENSADA RESINADA, 6 UTILIZAÇÕES. AF_09/2020 | m² | 344.1872 | 74 | 18.2207 | 72.8693 | 91.09 | 6271.3366 | 25080.6734 | 31352.01
3.1.2 | 92762 | SINAPI | ARMAÇÃO DE PILAR OU VIGA DE ESTRUTURA CONVENCIONAL DE CONCRETO ARMADO UTILIZANDO AÇO CA-50 DE 10,0 MM - MONTAGEM. AF_06/2022 | KG | 856.1935 | 11 | 2.7081 | 10.8319 | 13.54 | 2318.6405 | 9274.2195 | 11592.86
3.1.3 | 92763 | SINAPI | ARMAÇÃO DE PILAR OU VIGA DE ESTRUTURA CONVENCIONAL DE CONCRETO ARMADO UTILIZANDO AÇO CA-50 DE 12,5 MM - MONTAGEM. AF_06/2022 | KG | 85.5857 | 9 | 2.2175 | 8.8625 | 11.08 | 189.7884 | 758.5016 | 948.29
3.1.4 | 92764 | SINAPI | ARMAÇÃO DE PILAR OU VIGA DE ESTRUTURA CONVENCIONAL DE CONCRETO ARMADO UTILIZANDO AÇO CA-50 DE 16,0 MM - MONTAGEM. AF_06/2022 | KG | 343.6408 | 9 | 2.2175 | 8.8625 | 11.08 | 762.0303 | 3045.5097 | 3807.54
3.1.5 | 92759 | SINAPI | ARMAÇÃO DE PILAR OU VIGA DE ESTRUTURA CONVENCIONAL DE CONCRETO ARMADO UTILIZANDO AÇO CA-60 DE 5,0 MM - MONTAGEM. AF_06/2022 | KG | 496.3525 | 13 | 3.1986 | 12.8014 | 16 | 1587.653 | 6353.987 | 7941.64
3.1.6 | CPU2284 | Próprio | CONCRETAGEM DE PILARES, FCK = 30 MPA, COM USO DE BOMBA - LANÇAMENTO, ADENSAMENTO E ACABAMENTO. AF_02/2022_PS | m³ | 22.3001 | 729.2179 | 179.5146 | 718.0754 | 897.59 | 4003.1963 | 16013.1537 | 20016.35
3.1.7 | 95967 | SINAPI | CONTROLE TECNOLOGICO DE CONCRETOS | m³ | 22.3043 | 17 | 4.1898 | 16.7402 | 20.93 | 93.4507 | 373.3793 | 466.83
3.2 |  |  | VIGAS |  |  |  | 0 | 0
3.2.1 | 92460 | SINAPI | MONTAGEM E DESMONTAGEM DE FÔRMA DE VIGA, ESCORAMENTO METÁLICO, PÉ-DIREITO SIMPLES, EM CHAPA DE MADEIRA RESINADA, 6 UTILIZAÇÕES. AF_09/2020 | m² | 380.8951 | 131 | 32.2517 | 128.9983 | 161.25 | 12284.502 | 49134.828 | 61419.33
3.2.2 | 92760 | SINAPI | ARMAÇÃO DE PILAR OU VIGA DE ESTRUTURA CONVENCIONAL DE CONCRETO ARMADO UTILIZANDO AÇO CA-50 DE 6,3 MM - MONTAGEM. AF_06/2022 | KG | 384.8406 | 13 | 3.1986 | 12.8014 | 16 | 1230.9669 | 4926.4831 | 6157.45
3.2.3 | 92761 | SINAPI | ARMAÇÃO DE PILAR OU VIGA DE ESTRUTURA CONVENCIONAL DE CONCRETO ARMADO UTILIZANDO AÇO CA-50 DE 8,0 MM - MONTAGEM. AF_06/2022 | KG | 113.606 | 12 | 2.9534 | 11.8166 | 14.77 | 335.5188 | 1342.4412 | 1677.96
3.2.4 | 92762 | SINAPI | ARMAÇÃO DE PILAR OU VIGA DE ESTRUTURA CONVENCIONAL DE CONCRETO ARMADO UTILIZANDO AÇO CA-50 DE 10,0 MM - MONTAGEM. AF_06/2022 | KG | 930.3929 | 11 | 2.708 | 10.832 | 13.54 | 2519.5041 | 10078.0159 | 12597.52
3.2.5 | 92763 | SINAPI | ARMAÇÃO DE PILAR OU VIGA DE ESTRUTURA CONVENCIONAL DE CONCRETO ARMADO UTILIZANDO AÇO CA-50 DE 12,5 MM - MONTAGEM. AF_06/2022 | KG | 745.3718 | 9 | 2.2175 | 8.8625 | 11.08 | 1652.8773 | 6605.8427 | 8258.72
3.2.6 | 92764 | SINAPI | ARMAÇÃO DE PILAR OU VIGA DE ESTRUTURA CONVENCIONAL DE CONCRETO ARMADO UTILIZANDO AÇO CA-50 DE 16,0 MM - MONTAGEM. AF_06/2022 | KG | 323.4449 | 9 | 2.2175 | 8.8625 | 11.08 | 717.246 | 2866.524 | 3583.77
3.2.7 | 92765 | SINAPI | ARMAÇÃO DE PILAR OU VIGA DE ESTRUTURA CONVENCIONAL DE CONCRETO ARMADO UTILIZANDO AÇO CA-50 DE 20,0 MM - MONTAGEM. AF_06/2022 | KG | 53.1958 | 10 | 2.4628 | 9.8472 | 12.31 | 131.0103 | 523.8297 | 654.84
3.2.8 | 92759 | SINAPI | ARMAÇÃO DE PILAR OU VIGA DE ESTRUTURA CONVENCIONAL DE CONCRETO ARMADO UTILIZANDO AÇO CA-60 DE 5,0 MM - MONTAGEM. AF_06/2022 | KG | 582.4619 | 13 | 3.1986 | 12.8014 | 16 | 1863.0855 | 7456.3045 | 9319.39
3.2.9 | CPU2283 | Próprio | CONCRETAGEM DE VIGAS E LAJES, FCK=30 MPA, PARA LAJES MACIÇAS OU NERVURADAS COM USO DE BOMBA - LANÇAMENTO, ADENSAMENTO E ACABAMENTO. | m³ | 41.1 | 729.2541 | 179.5289 | 718.1111 | 897.64 | 7378.6335 | 29514.3665 | 36893
3.2.10 | 95967 | SINAPI | CONTROLE TECNOLOGICO DE CONCRETOS | m³ | 41.0908 | 17 | 4.1898 | 16.7402 | 20.93 | 172.1601 | 687.8699 | 860.03
3.3 |  |  | LAJES
3.3.1 | 92515 | SINAPI | MONTAGEM E DESMONTAGEM DE FÔRMA DE LAJE MACIÇA, PÉ-DIREITO DUPLO, EM CHAPA DE MADEIRA COMPENSADA RESINADA, 6 UTILIZAÇÕES. AF_09/2020 | m² | 58.4991 | 87 | 21.4194 | 85.6706 | 107.09 | 1253.0147 | 5011.6553 | 6264.67
3.3.2 | 92768 | SINAPI | ARMAÇÃO DE LAJE DE ESTRUTURA CONVENCIONAL DE CONCRETO ARMADO UTILIZANDO AÇO CA-60 DE 5,0 MM - MONTAGEM. AF_06/2022 | KG | 458.5488 | 13 | 3.1986 | 12.8014 | 16 | 1466.7317 | 5870.0483 | 7336.78
3.3.3 | 92769 | SINAPI | ARMAÇÃO DE LAJE DE ESTRUTURA CONVENCIONAL DE CONCRETO ARMADO UTILIZANDO AÇO CA-50 DE 6,3 MM - MONTAGEM. AF_06/2022 | KG | 373.1205 | 12 | 2.9534 | 11.8166 | 14.77 | 1101.9594 | 4409.0306 | 5510.99
3.3.4 | 92770 | SINAPI | ARMAÇÃO DE LAJE DE ESTRUTURA CONVENCIONAL DE CONCRETO ARMADO UTILIZANDO AÇO CA-50 DE 8,0 MM - MONTAGEM. AF_06/2022 | KG | 605.633 | 12 | 2.9534 | 11.8166 | 14.77 | 1788.6529 | 7156.5471 | 8945.2
3.3.5 | 92771 | SINAPI | ARMAÇÃO DE LAJE DE ESTRUTURA CONVENCIONAL DE CONCRETO ARMADO UTILIZANDO AÇO CA-50 DE 10,0 MM - MONTAGEM. AF_06/2022 | KG | 73.5938 | 10 | 2.4628 | 9.8472 | 12.31 | 181.2471 | 724.6929 | 905.94
3.3.6 | 92773 | SINAPI | ARMAÇÃO DE LAJE DE ESTRUTURA CONVENCIONAL DE CONCRETO ARMADO UTILIZANDO AÇO CA-50 DE 16,0 MM - MONTAGEM. AF_06/2022 | KG | 38.3935 | 9 | 2.2175 | 8.8625 | 11.08 | 85.1384 | 340.2616 | 425.4
3.3.7 | CPU2283 | Próprio | CONCRETAGEM DE VIGAS E LAJES, FCK=30 MPA, PARA LAJES MACIÇAS OU NERVURADAS COM USO DE BOMBA - LANÇAMENTO, ADENSAMENTO E ACABAMENTO. | m³ | 49.4999 | 729.2541 | 179.5289 | 718.1111 | 897.64 | 8886.662 | 35546.428 | 44433.09
3.3.8 | 95967 | SINAPI | CONTROLE TECNOLOGICO DE CONCRETOS | m³ | 49.4888 | 17 | 4.1898 | 16.7402 | 20.93 | 207.3456 | 828.4544 | 1035.8
3.3.9 | CPU2101 | Próprio | Laje pré-fabricada unidirecional em viga treliçada/lajota em EPS LT 12 (8 + 4), enchimento + capa | m² | 43.4992 | 221.972 | 54.6497 | 218.5803 | 273.23 | 2377.2232 | 9508.0668 | 11885.29
3.3.10 | CPU2100 | Próprio | Laje pré-fabricada unidirecional em viga treliçada/lajota em EPS LT 16 (12 + 4), enchimento + capa | m² | 508.1213 | 221.972 | 54.6497 | 218.5803 | 273.23 | 27768.6902 | 111065.2898 | 138835.98
3.3.11 | 101792 | SINAPI | ESCORAMENTO DE FÔRMAS DE LAJE EM MADEIRA NÃO APARELHADA, PÉ-DIREITO SIMPLES, INCLUSO TRAVAMENTO, 4 UTILIZAÇÕES. AF_09/2020 | m³ | 2003.8526 | 14 | 3.4439 | 13.7861 | 17.23 | 6901.1077 | 27625.2723 | 34526.38
3.4 |  |  | BASE RESERVATÓRIO |  |  |  | 0 | 0 | 0
3.4.1 | 97103 | SINAPI | EXECUÇÃO DE RADIER, ESPESSURA DE 20 CM, FCK = 30 MPA, COM USO DE FORMAS EM MADEIRA SERRADA. AF_09/2021 | m² | 6.2499 | 274 | 67.4567 | 269.8133 | 337.27 | 421.594 | 1686.306 | 2107.9
4 |  |  | ALVENARIA, VEDAÇÕES E DIVISÓRIAS |  |  |  | 0 | 0 | 0 |  |  | 295689.0899 | 9.478%
4.1 |  |  | ALVENARIA DE VEDAÇÃO |  |  |  | 0 | 0 | 0
4.1.1 | 103322 | SINAPI | ALVENARIA DE VEDAÇÃO DE BLOCOS CERÂMICOS FURADOS NA VERTICAL DE 9X19X39 CM (ESPESSURA 9 CM) E ARGAMASSA DE ASSENTAMENTO COM PREPARO EM BETONEIRA. AF_12/2021 | m² | 5.6299 | 54 | 13.2951 | 53.1749 | 66.47 | 74.8507 | 299.3693 | 374.22
4.1.2 | 103324 | SINAPI | ALVENARIA DE VEDAÇÃO DE BLOCOS CERÂMICOS FURADOS NA VERTICAL DE 14X19X39 CM (ESPESSURA 14 CM) E ARGAMASSA DE ASSENTAMENTO COM PREPARO EM BETONEIRA. AF_12/2021 | m² | 1104.5499 | 72 | 17.7202 | 70.8998 | 88.62 | 19572.7988 | 78312.4112 | 97885.21
4.1.3 | 101162 | SINAPI | Cobogo de cimento (elemento vazado, circular), 30 x 30 x 5cm, assentado com argamassa de cimento e areia | m² | 149.8681 | 142 | 34.9598 | 139.8302 | 174.79 | 5239.3576 | 20956.0924 | 26195.45
4.1.4 | 93191 | SINAPI | VERGA MOLDADA IN LOCO COM UTILIZAÇÃO DE BLOCOS CANALETA, ESPESSURA DE *20* CM. AF_03/2024 | M | 176.1079 | 71 | 17.4749 | 69.9151 | 87.39 | 3077.465 | 12312.605 | 15390.07
4.1.5 | 93199 | SINAPI | CONTRAVERGA MOLDADA IN LOCO COM UTILIZAÇÃO DE BLOCOS CANALETA, ESPESSURA DE *20* CM. AF_03/2024 | M | 121.0921 | 51 | 12.5593 | 50.2207 | 62.78 | 1520.8276 | 6081.3324 | 7602.16
4.1.6 | 93200 | SINAPI | FIXAÇÃO (ENCUNHAMENTO) DE ALVENARIA DE VEDAÇÃO COM ARGAMASSA APLICADA COM COLHER. AF_03/2016 | M | 528.5272 | 10 | 2.4618 | 9.8472 | 12.309 | 1301.234 | 5204.936 | 6506.17
4.2 |  |  | DRYWALL |  |  |  | 0 | 0
4.2.1 | CPU1942 | Próprio | PAREDE COM SISTEMA EM CHAPAS DE GESSO RU PARA DRYWALL, USO INTERNO, COM DUAS FACES SIMPLES E ESTRUTURA METÁLICA COM GUIAS SIMPLES PARA PAREDES COM ÁREA LÍQUIDA MAIOR OU IGUAL A 6 M2, COM VÃOS. AF_07/2023_PS | m² | 210.2989 | 132.3252 | 32.5767 | 130.3033 | 162.88 | 6850.8426 | 27402.6374 | 34253.48
4.2.2 | CPU2285 | Próprio | PAREDE COM SISTEMA EM CHAPAS DE GESSO ST PARA DRYWALL COM ISOLAMENTO ACUSTICO, USO INTERNO, COM DUAS FACES SIMPLES E ESTRUTURA METÁLICA COM GUIAS SIMPLES PARA PAREDES COM ÁREA LÍQUIDA MAIOR OU IGUAL A 6 M2, COM VÃOS. | m² | 296.9485 | 198.0411 | 48.755 | 195.015 | 243.77 | 14477.7322 | 57909.4078 | 72387.14
4.2.3 | CPU2286 | Próprio | PAREDE COM SISTEMA EM CHAPAS DE GESSO RU PARA DRYWALL COM ISOLAMENTO ACUSTICO, USO INTERNO, COM DUAS FACES SIMPLES E ESTRUTURA METÁLICA COM GUIAS SIMPLES PARA PAREDES COM ÁREA LÍQUIDA MAIOR OU IGUAL A 6 M2, COM VÃOS. | m² | 72.9892 | 213.7518 | 52.6243 | 210.4857 | 263.11 | 3841.0081 | 15363.1819 | 19204.19
4.2.4 | 96374 | SINAPI | INSTALAÇÃO DE REFORÇO DE MADEIRA EM PAREDE DRYWALL. AF_07/2023 | M | 174.0796 | 24 | 5.9067 | 23.6333 | 29.54 | 1028.2381 | 4114.0719 | 5142.31
4.3 |  |  | DIVISÓRIAS |  |  |  | 0 | 0
4.3.1 | 102257 | SINAPI | DIVISORIA SANITÁRIA, TIPO CABINE, EM PAINEL DE GRANILITE, ESP = 3CM, ASSENTADO COM ARGAMASSA COLANTE AC III-E, EXCLUSIVE FERRAGENS. AF_01/2021 | m² | 26.1449 | 334 | 82.2235 | 328.8965 | 411.12 | 2149.7244 | 8598.9656 | 10748.69
5 |  |  | COBERTURA |  |  |  | 0 | 0 |  |  |  | 135159.73 | 4.333%
5.1 |  |  | ESTRUTURA |  |  |  | 0 | 0
5.1.1 | 100776 | SINAPI | ESTRUTURA TRELIÇADA DE COBERTURA, TIPO ARCO, COM LIGAÇÕES PARAFUSADAS, INCLUSOS PERFIS METÁLICOS, CHAPAS METÁLICAS, MÃO DE OBRA E TRANSPORTE COM GUINDASTE - FORNECIMENTO E INSTALAÇÃO. AF_01/2020_PSA | KG | 910.3094 | 24 | 5.9067 | 23.6333 | 29.54 | 5376.9431 | 21513.5969 | 26890.54
5.1.2 | 100383 | SINAPI | FABRICAÇÃO E INSTALAÇÃO DE PONTALETES DE MADEIRA NÃO APARELHADA PARA TELHADOS COM ATÉ 2 ÁGUAS E COM TELHA ONDULADA DE FIBROCIMENTO, ALUMÍNIO OU PLÁSTICA EM EDIFÍCIO RESIDENCIAL DE MÚLTIPLOS PAVIMENTOS, INCLUSO TRANSPORTE VERTICAL. AF_07/2019 | m² | 613.7002 | 20 | 4.9256 | 19.6944 | 24.62 | 3022.8428 | 12086.4572 | 15109.3
5.1.3 | 92543 | SINAPI | TRAMA DE MADEIRA COMPOSTA POR TERÇAS PARA TELHADOS DE ATÉ 2 ÁGUAS PARA TELHA ONDULADA DE FIBROCIMENTO, METÁLICA, PLÁSTICA OU TERMOACÚSTICA, INCLUSO TRANSPORTE VERTICAL. AF_07/2019 | m² | 613.6449 | 18 | 4.435 | 17.725 | 22.16 | 2721.5387 | 10876.8313 | 13598.37
5.2 |  |  | TELHAMENTO |  |  |  | 0 | 0
5.2.1 | 942013 | SINAPI | TELHAMENTO COM TELHA DE AÇO/ALUMÍNIO E = 0,5 MM, COM ATÉ 2 ÁGUAS, INCLUSO IÇAMENTO. AF_07/2019 | m² | 613.7455 | 55 | 13.5404 | 54.1596 | 67.7 | 8310.3592 | 33240.2108 | 41550.57
5.2.2 | 100113 | SBC | COBERTURA EM CHAPA POLICARBONATO ALVEOLAR 10mm | m² | 21.99 | 100 | 24.618 | 98.472 | 123.09 | 541.3507 | 2165.3993 | 2706.75
5.3 |  |  | COMPLEMENTOS |  |  |  | 0 | 0
5.3.1 | 94229 | SINAPI | CALHA EM CHAPA DE AÇO GALVANIZADO NÚMERO 24, DESENVOLVIMENTO DE 100 CM, INCLUSO TRANSPORTE VERTICAL. AF_07/2019 | M | 105.3692 | 187 | 46.0374 | 184.1426 | 230.18 | 4850.9173 | 19402.9627 | 24253.88
5.3.2 | 94231 | SINAPI | RUFO EM CHAPA DE AÇO GALVANIZADO NÚMERO 24, CORTE DE 25 CM, INCLUSO TRANSPORTE VERTICAL. AF_07/2019 | M | 106.112 | 57 | 14.031 | 56.129 | 70.16 | 1488.8553 | 5955.9647 | 7444.82
5.3.3 | 94451 | SINAPI | CUMEEIRA PARA TELHA DE FIBROCIMENTO ESTRUTURAL E = 6 MM, INCLUSO ACESSÓRIOS DE FIXAÇÃO E IÇAMENTO. AF_07/2019 | M | 34.0591 | 86 | 21.1741 | 84.6859 | 105.86 | 721.1738 | 2884.3262 | 3605.5
6 |  |  | IMPERMEABILIZAÇÃO |  |  |  | 0 | 0 |  |  |  | 36649.5599 | 1.175%
6.1 | 98556 | SINAPI | IMPERMEABILIZIMPERMEABILIZAÇÃO DE SUPERFÍCIE COM ARGAMASSA POLIMÉRICA / MEMBRANA ACRÍLICA, 4 DEMÃOS, REFORÇADA COM VÉU DE POLIÉSTER (MAV). AF_09/2023 | m² | 185.4579 | 59 | 14.5215 | 58.0985 | 72.62 | 2693.1279 | 10774.8221 | 13467.95
6.2 | 98555 | SINAPI | IMPERMEABILIZAÇÃO DE SUPERFÍCIE COM ARGAMASSA POLIMÉRICA / MEMBRANA ACRÍLICA, 3 DEMÃOS. AF_09/2023 | m² | 528.5269 | 30 | 7.3884 | 29.5416 | 36.93 | 3904.9697 | 15613.5303 | 19518.5
6.3 | 98565 | SINAPI | PROTEÇÃO MECÂNICA DE SUPERFICIE HORIZONTAL COM ARGAMASSA DE CIMENTO E AREIA, TRAÇO 1:3, E=3CM. AF_09/2023 | m² | 57.2272 | 52 | 12.8046 | 51.2054 | 64.01 | 732.766 | 2930.344 | 3663.11
7 |  |  | ESQUADRIAS | [8 empty] | 246109.6001 | 7.889%
7.1 |  |  | ESQUADRIAS DE MADEIRA
7.1.1 |  |  | PORTAS DE MADEIRA
7.1.1.1 | 90844 | SINAPI | KIT DE PORTA DE MADEIRA PARA PINTURA, SEMI-OCA (LEVE OU MÉDIA), PADRÃO MÉDIO, 90X210CM, ESPESSURA DE 3,5CM, ITENS INCLUSOS: DOBRADIÇAS, MONTAGEM E INSTALAÇÃO DO BATENTE, FECHADURA COM EXECUÇÃO DO FURO - FORNECIMENTO E INSTALAÇÃO. AF_12/2019 | UN | 21 | 1429 | 351.7951 | 1407.1649 | 1758.96 | 7387.6975 | 29550.4625 | 36938.16
7.1.1.2 | 90843 | SINAPI | KIT DE PORTA DE MADEIRA PARA PINTURA, SEMI-OCA (LEVE OU MÉDIA), PADRÃO MÉDIO, 80X210CM, ESPESSURA DE 3,5CM, ITENS INCLUSOS: DOBRADIÇAS, MONTAGEM E INSTALAÇÃO DO BATENTE, FECHADURA COM EXECUÇÃO DO FURO - FORNECIMENTO E INSTALAÇÃO. AF_12/2019 | UN | 10 | 1329 | 327.1771 | 1308.6929 | 1635.87 | 3271.7712 | 13086.9288 | 16358.7
7.1.1.3 | 5028 | SINAPI | PORTA LISA DE CORRER SUSPENSA EM MADEIRA COM BATENTE | m² | 17.75 | 788 | 193.9906 | 775.9594 | 969.95 | 3443.3314 | 13773.2786 | 17216.61
7.1.1.4 | 110016 | SBC | PORTA COMPLETA MADEIRA 2 FL.1,60x2,10m LISA FER.VAI-E-VEM | UN | 3 | 3000 | 738.54 | 2954.16 | 3692.7 | 2215.62 | 8862.48 | 11078.1
7.1.1.5 | 5028 | SINAPI | PORTA COMPLETA MADEIRA 1 FL.1,20x2,10m CORRER-MADEIRA E VIDRO | m² | 2.52 | 788 | 193.9906 | 775.9594 | 969.95 | 488.8524 | 1955.4176 | 2444.27
7.2 |  |  | ESQUADRIAS DE ALUMÍNIO |  |  |  | 0 | 0
7.2.1 |  |  | PORTAS DE ALUMÍNIO |  |  |  | 0 | 0
7.2.1.1 | 91338 | SINAPI | PORTA DE ALUMÍNIO DE ABRIR COM LAMBRI, COM GUARNIÇÃO, FIXAÇÃO COM PARAFUSOS - FORNECIMENTO E INSTALAÇÃO. AF_12/2019 | m² | 7.56 | 1111 | 273.5061 | 1094.0239 | 1367.53 | 2067.7092 | 8270.8208 | 10338.53
7.2.1.2 | 4917 | SINAPI | PORTA VENEZIANA DE ABRIR EM ALUMÍNIO, SOB MEDIDA | m² | 17.7299 | 550 | 135.404 | 541.596 | 677 | 2400.6971 | 9602.4429 | 12003.14
7.2.1.3 | 14.003.0205-0 | EMOP | PORTA DE ALUMINIO ANODIZADO AO NATURAL,EM 2 FOLHAS DE ABRIR, TENDO 1 CONTRAPINAZIO DIVIDINDO A ESQUADRIA EM 2 VAZIOS PARA VIDRO,EM PERFIS SERIE 25,EXCLUSIVE FECHADURA.FORNECIMENTO E COLOCACAO | m² | 20.2801 | 458 | 112.7482 | 451.0018 | 563.75 | 2286.5492 | 9146.3608 | 11432.91
7.2.1.4 | 39022 | SINAPI | PORTA DE ABRIR EM TELA ONDULADA DE AÇO GALVANIZADO, COMPLETA | m² | 7.27 | 569 | 140.0743 | 560.3057 | 700.38 | 1018.3377 | 4073.4223 | 5091.76
7.2.1.5 | 4917 | SINAPI | PORTA ALUMINIO ANODIZADO NATURAL 1 FOLHA DE ABRIR | m² | 2.52 | 550 | 135.404 | 541.596 | 677 | 341.2181 | 1364.8219 | 1706.04
7.2.1.6 | 37563 | SINAPI | Portão/porta em alumínio cor N/B/P, de abrir, 02 fls, vazado, em tubo quadrado 3"x1.1/2" horizontais e engradado e 1.1/2"x1.1/2" verticais, com espaçamento de 12cm. | m² | 10.8 | 658 | 161.9842 | 647.9458 | 809.93 | 1749.4258 | 6997.8142 | 8747.24
7.2.2 |  |  | JANELAS DE ALUMÍNIO |  |  |  | 0 | 0
7.2.2.1 | 94569 | SINAPI | JANELA DE ALUMÍNIO TIPO MAXIM-AR, COM VIDROS, BATENTE E FERRAGENS. EXCLUSIVE ALIZAR, ACABAMENTO E CONTRAMARCO. FORNECIMENTO E INSTALAÇÃO. AF_12/2019 | m² | 49.2401 | 870 | 214.1736 | 856.7064 | 1070.88 | 10545.9312 | 42184.3088 | 52730.24
7.2.2.2 | 94573 | SINAPI | JANELA DE ALUMÍNIO DE CORRER COM 4 FOLHAS PARA VIDROS, COM VIDROS, BATENTE, ACABAMENTO COM ACETATO OU BRILHANTE E FERRAGENS. EXCLUSIVE ALIZAR E CONTRAMARCO. FORNECIMENTO E INSTALAÇÃO. AF_12/2019 | m² | 36.2398 | 519 | 127.7703 | 511.0697 | 638.84 | 4630.367 | 18521.063 | 23151.43
7.2.2.3 | 94570 | SINAPI | JANELA DE ALUMÍNIO DE CORRER COM 2 FOLHAS PARA VIDROS, COM VIDROS, BATENTE, ACABAMENTO COM ACETATO OU BRILHANTE E FERRAGENS. EXCLUSIVE ALIZAR E CONTRAMARCO. FORNECIMENTO E INSTALAÇÃO. AF_12/2019 | m² | 6.84 | 464 | 114.2299 | 456.9101 | 571.14 | 781.3351 | 3125.2649 | 3906.6
7.3 |  |  | ACESSÓRIOS |  |  |  | 0 | 0
7.3.1 | 43600 | SINAPI | PUXADOR DUPLO EM AÇO INOXIDÁVEL, PARA PORTA DE MADEIRA, ALUMÍNIO OU VIDRO, DE 350 MM | un | 8.9994 | 50 | 12.314 | 49.236 | 61.55 | 110.8155 | 443.0945 | 553.91
7.3.2 |  | Próprio | Barra de apoio, reta, fixa, em aço inox, l=40cm, d=1 1/4", Jackwal ou similar | un | 3.0001 | 80 | 19.6924 | 78.7776 | 98.47 | 59.0793 | 236.3407 | 295.42
7.3.3 | 36888 | SINAPI | ALIZAR ALUMINIO PINTURA ELETROSTATICA BRANCA | M | 439.3795 | 38 | 9.3506 | 37.4194 | 46.77 | 4108.4803 | 16441.2997 | 20549.78
7.3.4 | 11561 | SINAPI | MOLA AEREA COM CALHA/BRACO DESLIZANTE | UN | 4 | 233 | 57.3602 | 229.4398 | 286.8 | 229.441 | 917.759 | 1147.2
7.3.5 | 28.01.550 | CPOS/CDHU | FECHADURA COM MAÇANETA TIPO ALAVANCA EM AÇO INOXIDÁVEL, PARA PORTA EXTERNA | un | 31.001 | 58 | 14.2762 | 57.1138 | 71.39 | 442.5763 | 1770.5837 | 2213.16
7.3.6 | 100709 | SINAPI | DOBRADIÇA EM AÇO/FERRO, 3" X 21/2", E=1,9 A 2MM, SEN ANEL, CROMADO OU ZINCADO, TAMPA BOLA, COM PARAFUSOS. AF_12/2019 | UN | 60.9951 | 50 | 12.314 | 49.236 | 61.55 | 751.0953 | 3003.1547 | 3754.25
7.3.7 | 100705 | SINAPI | TARJETA TIPO LIVRE/OCUPADO PARA PORTA DE BANHEIRO. AF_12/2019 | UN | 9.9999 | 77 | 18.9566 | 75.8234 | 94.78 | 189.5632 | 758.2268 | 947.79
7.3.8 | 111700 | SBC | ESCADA MARINHEIRO PERFIL 1.1/2"" DE ACO COM GUARDA CORPO | M | 3 | 949 | 233.6207 | 934.4993 | 1168.12 | 700.8622 | 2803.4978 | 3504.36
8 |  |  | REVESTIMENTO DE PAREDE |  |  |  | 0 | 0 |  |  |  | 98644.0901 | 3.162%
8.1 |  |  | REVESTIMENTO ARGAMASSADO |  |  |  | 0 | 0
8.1.1 | 87905 | SINAPI | CHAPISCO APLICADO EM ALVENARIA (COM PRESENÇA DE VÃOS) E ESTRUTURAS DE CONCRETO DE FACHADA, COM COLHER DE PEDREIRO. ARGAMASSA TRAÇO 1:3 COM PREPARO EM BETONEIRA 400L. AF_10/2022 | m² | 2219.2865 | 7 | 1.727 | 6.893 | 8.62 | 3832.6194 | 15297.6306 | 19130.25
8.1.2 | 104958 | SINAPI | MASSA ÚNICA, EM ARGAMASSA TRAÇO 1:2:8 PREPARO MECÂNICO, APLICADA MANUALMENTE EM PAREDES INTERNAS DE AMBIENTES COM ÁREA MAIOR QUE 10M², E = 10MM, COM TALISCAS. AF_03/2024 | m² | 2113.2744 | 22 | 5.4162 | 21.6638 | 27.08 | 11445.8315 | 45781.6385 | 57227.47
8.1.3 | 87553 | SINAPI | EMBOÇO, EM ARGAMASSA TRAÇO 1:2:8, PREPARO MECÂNICO, APLICADO MANUALMENTE EM PAREDES INTERNAS DE AMBIENTES COM ÁREA MAIOR QUE 10M², E = 10MM, COM TALISCAS. AF_03/2024 | m² | 106.9455 | 21 | 5.1709 | 20.6791 | 25.85 | 553.0012 | 2211.5388 | 2764.54
8.2 |  |  | REVESTIMENTO CERÂMICO |  |  |  | 0 | 0
8.2.1 | 104611 | SINAPI | REVESTIMENTO CERÂMICO PARA PAREDES INTERNAS COM PLACAS TIPO ESMALTADA EXTRA DE DIMENSÕES 60X60 CM APLICADAS NA ALTURA INTEIRA DAS PAREDES. AF_02/2023_PE | m² | 264.3443 | 60 | 14.7668 | 59.0832 | 73.85 | 3903.5229 | 15618.3071 | 19521.83
9 |  |  | REVESTIMENTO DE PISO INTERNO |  |  |  | 0 | 0 |  |  |  | 202087.7701 | 5.454%
9.1 |  |  | REVESTIMENTO ARGAMASSADO |  |  |  | 0 | 0
9.1.1 | 94995 | SINAPI | EXECUÇÃO DE PASSEIO (CALÇADA) OU PISO DE CONCRETO COM CONCRETO MOLDADO IN LOCO, USINADO, ACABAMENTO CONVENCIONAL, ESPESSURA 8 CM, ARMADO. AF_08/2022 | m² | 593.5019 | 96 | 23.6369 | 94.5331 | 118.17 | 14028.5337 | 56105.5863 | 70134.12
9.1.2 | 87622 | SINAPI | Regularização de base para revest. de pisos com arg. traço 1:4, esp. média = 2,0cm | m² | 593.5286 | 34 | 8.3695 | 33.4805 | 41.85 | 4967.5476 | 19871.6224 | 24839.17
9.2 |  |  | GRANILITE |  |  |  | 0 | 0
9.2.1 | 104162 | SINAPI | Piso alta resistencia, colorido, e=8mm, aplicado com juntas, polido, selado e encerado | m² | 499.6625 | 98 | 24.1274 | 96.5026 | 120.63 | 12055.5796 | 48218.7104 | 60274.29
9.2.2 | 103913 | SINAPI | Piso industrial de e=12 cm, comum, Fck 20MPa, cor cinza, com juntas plásticas, sem polimento, inlcusive argamassa de regularização, aplicado | m² | 93.8477 | 129 | 31.7611 | 127.0289 | 158.79 | 2980.7118 | 11921.3682 | 14902.08
9.3 |  |  | RODAPÉ |  |  |  | 0 | 0
9.3.1 | 98688 | SINAPI | Rodapé poliestireno, h = 10 cm, meia-cana | m | 498.955 | 52 | 12.8046 | 51.2054 | 64.01 | 6388.8997 | 25549.2103 | 31938.11
10 |  |  | REVESTIMENTO DE PISO EXTERNO | [8 empty] | 45062.38 | 1.444%
10.1 |  |  | REVESTIMENTO ARGAMASSADO
10.1.1 | 94991 | SINAPI | EXECUÇÃO DE PASSEIO (CALÇADA) OU PISO DE CONCRETO COM CONCRETO MOLDADO IN LOCO, USINADO C20, ACABAMENTO CONVENCIONAL, NÃO ARMADO. AF_08/2022 | m³ | 47.3598 | 773 | 190.3014 | 761.1886 | 951.49 | 9012.642 | 36049.738 | 45062.38
11 |  |  | REVESTIMENTO DE TETO |  |  |  | 0 | 0 |  |  |  | 67451.08 | 2.162%
11.1 |  |  | FORRO |  |  |  | 0 | 0
11.1.1 | 96114 | SINAPI | FORRO EM DRYWALL, PARA AMBIENTES COMERCIAIS, INCLUSIVE ESTRUTURA BIRECIONAL DE FIXAÇÃO. AF_08/2023_PS | m² | 660.2494 | 83 | 20.4282 | 81.7318 | 102.16 | 13487.7345 | 53963.3455 | 67451.08
12 |  |  | PINTURA |  |  |  | 0 | 0 |  |  |  | 104065.9199 | 3.336%
12.1 |  |  | PAREDES |  |  |  | 0 | 0
12.1.1 | 88485 | SINAPI | FUNDO SELADOR ACRÍLICO, APLICAÇÃO MANUAL EM PAREDE, UMA DEMÃO. AF_04/2023 | m² | 777.6694 | 3 | 0.7358 | 2.9542 | 3.69 | 572.2402 | 2297.3598 | 2869.6
12.1.2 | 88495 | SINAPI | EMASSAMENTO COM MASSA LÁTEX, APLICAÇÃO EM PAREDE, UMA DEMÃO, LIXAMENTO MANUAL. AF_04/2023 | m² | 1225.3213 | 11 | 2.7081 | 10.8319 | 13.54 | 3318.2677 | 13272.5823 | 16590.85
12.1.3 | 96130 | SINAPI | APLICAÇÃO MANUAL DE MASSA ACRÍLICA EM PAREDES EXTERNAS DE CASAS, UMA DEMÃO. AF_03/2024 | m² | 776.9666 | 18 | 4.435 | 17.725 | 22.16 | 3445.8781 | 13771.7019 | 17217.58
12.1.4 | 104641 | SINAPI | PINTURA LÁTEX ACRÍLICA ECONÔMICA, APLICAÇÃO MANUAL EM PAREDES, DUAS DEMÃOS. AF_04/2023 | m² | 1225.12 | 9 | 2.2175 | 8.8625 | 11.08 | 2716.7285 | 10857.6015 | 13574.33
12.1.5 | 95305 | SINAPI | TEXTURA ACRÍLICA, APLICAÇÃO MANUAL EM PAREDE, UMA DEMÃO. AF_04/2023 | m² | 1443.2931 | 13 | 3.1986 | 12.8014 | 16 | 4616.5754 | 18476.1146 | 23092.69
12.2 |  |  | TETO |  |  |  | 0 | 0
12.2.1 | 88494 | SINAPI | EMASSAMENTO COM MASSA LÁTEX, APLICAÇÃO EM TETO, UMA DEMÃO, LIXAMENTO MANUAL. AF_04/2023 | m² | 661.018 | 19 | 4.6803 | 18.7097 | 23.39 | 3093.7747 | 12367.4353 | 15461.21
12.2.2 | 104639 | SINAPI | PINTURA LÁTEX ACRÍLICA ECONÔMICA, APLICAÇÃO MANUAL EM TETO, DUAS DEMÃOS. AF_04/2023 | m² | 661.0953 | 11 | 2.7081 | 10.8319 | 13.54 | 1790.2986 | 7160.9314 | 8951.23
12.3 |  |  | ESQUADRIAS |  |  |  | 0 | 0
12.3.1 | 102197 | SINAPI | PINTURA FUNDO NIVELADOR ALQUÍDICO BRANCO EM MADEIRA. AF_01/2021 | m² | 113.8776 | 29 | 7.1431 | 28.5569 | 35.7 | 813.086 | 3252.344 | 4065.43
12.3.2 | 102219 | SINAPI | PINTURA TINTA DE ACABAMENTO (PIGMENTADA) ESMALTE SINTÉTICO ACETINADO EM MADEIRA, 2 DEMÃOS. AF_01/2021 | m² | 113.9157 | 16 | 3.9345 | 15.7555 | 19.69 | 448.1989 | 1794.8011 | 2243
13 |  |  | MARMORARIA |  |  |  | 0 | 0 |  |  |  | 29920.48 | 1.918%
13.1 | 11692 | SINAPI | Tampo/bancada em granito branco, e=3cm polido, reto, sem furos | m² | 20.4799 | 540 | 132.9412 | 531.7488 | 664.69 | 2722.6178 | 10890.1622 | 13612.78
13.2 | 101965 | SINAPI | PEITORIL LINEAR EM GRANITO OU MÁRMORE, L = 15CM, COMPRIMENTO DE ATÉ 2M, ASSENTADO COM ARGAMASSA 1:6 COM ADITIVO. AF_11/2020 | M | 93.2988 | 142 | 34.9598 | 139.8302 | 174.79 | 3261.7064 | 13045.9936 | 16307.7
14 |  |  | LOUÇAS, METAIS E ACESSÓRIOS |  |  |  | 0 | 0 |  |  |  | 71475.8496 | 2.291%
14.1 |  |  | EQUIPAMENTOS |  |  |  | 0 | 0
14.1.1 | 100860 | SINAPI | CHUVEIRO ELÉTRICO COMUM CORPO PLÁSTICO, TIPO DUCHA - FORNECIMENTO E INSTALAÇÃO. AF_01/2020 | UN | 4 | 101 | 24.8633 | 99.4567 | 124.32 | 99.4531 | 397.8269 | 497.28
14.2 |  |  | LOUÇAS |  |  |  | 0 | 0
14.2.1 | 86932 | SINAPI | VASO SANITÁRIO SIFONADO COM CAIXA ACOPLADA LOUÇA BRANCA - PADRÃO MÉDIO, INCLUSO ENGATE FLEXÍVEL EM METAL CROMADO, 1/2 X 40CM - FORNECIMENTO E INSTALAÇÃO. AF_01/2020 | UN | 11 | 570 | 140.3196 | 561.2904 | 701.61 | 1543.5156 | 6174.1944 | 7717.71
14.2.2 | 100848 | SINAPI | VASO SANITÁRIO INFANTIL LOUÇA BRANCA - FORNECIMENTO E INSTALACAO | un | 1 | 568 | 139.829 | 559.321 | 699.15 | 139.829 | 559.321 | 699.15
14.2.3 | 100841 | SINAPI | ASSENTO SANITÁRIO INFANTIL - FORNECIMENTO E INSTALACAO | un | 1 | 83 | 20.4282 | 81.7318 | 102.16 | 20.4282 | 81.7318 | 102.16
14.2.4 | 86939 | SINAPI | LAVATÓRIO LOUÇA BRANCA COM COLUNA, *44 X 35,5* CM, PADRÃO POPULAR, INCLUSO SIFÃO FLEXÍVEL EM PVC, VÁLVULA E ENGATE FLEXÍVEL 30CM EM PLÁSTICO E COM TORNEIRA CROMADA PADRÃO POPULAR - FORNECIMENTO E INSTALAÇÃO. AF_01/2020 | UN | 20 | 466 | 114.7205 | 458.8795 | 573.6 | 2294.4096 | 9177.5904 | 11472
14.2.5 | 86919 | SINAPI | TANQUE DE LOUÇA BRANCA COM COLUNA, 30L OU EQUIVALENTE, INCLUSO SIFÃO FLEXÍVEL EM PVC, VÁLVULA METÁLICA E TORNEIRA DE METAL CROMADO PADRÃO MÉDIO - FORNECIMENTO E INSTALAÇÃO. AF_01/2020 | UN | 2 | 984 | 242.2455 | 968.9645 | 1211.21 | 484.491 | 1937.929 | 2422.42
14.2.6 | 86904 | SINAPI | LAVATÓRIO DE CANTO INCLUSIVE VÁLVULA, SIFÃO E ENGATES CROMADOS, EXCLUSIVE TORNEIRA | und | 2.9999 | 151 | 37.1773 | 148.6927 | 185.87 | 111.5267 | 446.0633 | 557.59
14.2.7 | 86901 | SINAPI | CUBA DE EMBUTIR OVAL EM LOUÇA BRANCA, 35 X 50CM OU EQUIVALENTE - FORNECIMENTO E INSTALAÇÃO. AF_01/2020 | UN | 5.9999 | 153 | 37.6678 | 150.6622 | 188.33 | 226.0021 | 903.9579 | 1129.96
14.2.8 | 86937 | SINAPI | CUBA DE LOUÇA DE EMBUTIR REDONDA | un | 9.9998 | 250 | 61.55 | 246.18 | 307.73 | 615.4892 | 2461.7508 | 3077.24
14.3 |  |  | METAIS E ACESSÓRIOS |  |  |  | 0 | 0
14.3.1 | 11687 | SINAPI | TAMPO/BANCADA ACO INOX (AISI 304), LARGURA 60 CM | m | 12 | 720 | 177.2516 | 708.9984 | 886.25 | 2127.0192 | 8507.9808 | 10635
14.3.3 | 86900 | SINAPI | CUBA DE EMBUTIR RETANGULAR DE AÇO INOXIDÁVEL, 46 X 30 X 12 CM - FORNECIMENTO E INSTALAÇÃO. AF_01/2020 | UN | 9.9998 | 250 | 61.55 | 246.18 | 307.73 | 615.4892 | 2461.7508 | 3077.24
14.3.4 | 86913 | SINAPI | TORNEIRA CROMADA 1/2" OU 3/4" PARA TANQUE, PADRÃO POPULAR - FORNECIMENTO E INSTALAÇÃO. AF_01/2020 | UN | 5.0001 | 80 | 19.6924 | 78.7776 | 98.4642 | 98.4641 | 393.8959 | 492.36
14.3.5 | 36792 | SINAPI | TORNEIRA CLÍNICA COM VOLANTE TIPO ALAVANCA | un | 3 | 283 | 69.6642 | 278.6758 | 348.34 | 208.9927 | 836.0273 | 1045.02
14.3.6 |  | Próprio | TORNEIRA MISTURADOR CLÍNICA DE MESA COM AREJADOR ARTICULADO, ACIONAMENTO COTOVELO | UN | 10 | 200 | 49.236 | 196.944 | 246.18 | 492.36 | 1969.44 | 2461.8
14.3.7 | 36796 | SINAPI | Torneira cromada de mesa para lavatorio com fechamento automático | un | 39.0001 | 223 | 54.8974 | 219.5926 | 274.49 | 2141.0082 | 8564.1318 | 10705.14
14.3.8 |  | Próprio | Ducha higiênica com registro cromada de parede | un | 5 | 320 | 78.7796 | 315.1104 | 393.89 | 393.898 | 1575.552 | 1969.45
14.3.9 | 36081 | SINAPI | Barra de apoio, reta, fixa, em aço inox, l=80cm | un | 9.9999 | 320 | 78.7796 | 315.1104 | 393.89 | 787.7875 | 3151.0725 | 3938.86
14.3.10 |  | Próprio | Barra de apoio, reta, fixa, em aço inox, l=40cm | un | 6.9999 | 240 | 59.0872 | 236.3328 | 295.42 | 413.604 | 1654.306 | 2067.91
14.3.11 | 36205 | SINAPI | Barra de apoio, reta, fixa, em aço inox, l=70cm | UN | 1 | 300 | 73.854 | 295.416 | 369.27 | 73.854 | 295.416 | 369.27
14.3.12 | 100867 | SINAPI | BARRA DE APOIO RETA, EM ACO INOX POLIDO, COMPRIMENTO 70 CM, FIXADA NA PAREDE - FORNECIMENTO E INSTALAÇÃO. AF_01/2020 | UN | 5 | 441 | 108.5685 | 434.2615 | 542.83 | 542.8425 | 2171.3075 | 2714.15
14.3.13 | 100875 | SINAPI | BANCO ARTICULADO, EM ACO INOX, PARA PCD, FIXADO NA PAREDE - FORNECIMENTO E INSTALAÇÃO. AF_01/2020 | UN | 1 | 1578 | 388.4718 | 1553.8882 | 1942.36 | 388.4718 | 1553.8882 | 1942.36
14.3.14 | 5102 | SINAPI | RALO SECO PVC QUADRADO 15x15 COM GRELHA | UN | 25.0025 | 13 | 3.1986 | 12.8014 | 16 | 79.974 | 320.066 | 400.04
14.3.15 |  |  | ESTACAO DE CHAMADA DE BANHEIRO,COM INTERRUPTOR DE EMBUTIR. FORNECIMENTO E COLOCACAO | UN | 6.9999 | 230 | 56.6244 | 226.4856 | 283.11 | 396.3634 | 1585.3766 | 1981.74
15 |  |  | INSTALAÇÕES HIDROSSANITÁRIAS |  |  |  | 0 | 0 |  |  |  | 219746.0005 | 7.044%
15.1 |  |  | HIDRÁULICA |  |  |  | 0 | 0
15.1.1 | 40410 | SINAPI | ACOPLAMENTO RANHURADO EM FERRO FUNDIDO DN 60,3mm 2"" | UN | 1 | 22 | 5.4162 | 21.6638 | 27.08 | 5.4162 | 21.6638 | 27.08
15.1.2 | 103039 | SINAPI | REGISTRO DE ESFERA, PVC, ROSCÁVEL, COM VOLANTE, 1 1/2" - FORNECIMENTO E INSTALAÇÃO. AF_08/2021 | UN | 1 | 93 | 22.891 | 91.579 | 114.47 | 22.891 | 91.579 | 114.47
15.1.3 | 94492 | SINAPI | REGISTRO DE ESFERA, PVC, SOLDÁVEL, COM VOLANTE, DN 50 MM - FORNECIMENTO E INSTALAÇÃO. AF_08/2021 | UN | 1 | 86 | 20.6741 | 84.6859 | 105.36 | 20.6741 | 84.6859 | 105.36
15.1.4 | 94681 | SINAPI | CURVA 90 GRAUS, PVC, SOLDÁVEL, DN 60 MM, INSTALADO EM RESERVAÇÃO DE ÁGUA DE EDIFICAÇÃO QUE POSSUA RESERVATÓRIO DE FIBRA/FIBROCIMENTO FORNECIMENTO E INSTALAÇÃO. AF_06/2016 | UN | 1 | 47 | 11.5682 | 46.2818 | 57.85 | 11.5682 | 46.2818 | 57.85
15.1.5 | 94662 | SINAPI | ADAPTADOR CURTO COM BOLSA E ROSCA PARA REGISTRO, PVC, SOLDÁVEL, DN 50 MM X 1 1/2 , INSTALADO EM RESERVAÇÃO DE ÁGUA DE EDIFICAÇÃO QUE POSSUA RESERVATÓRIO DE FIBRA/FIBROCIMENTO FORNECIMENTO E INSTALAÇÃO. AF_06/2016 | UN | 3 | 10 | 2.4628 | 9.8472 | 12.31 | 7.3884 | 29.5416 | 36.93
15.1.6 | 103986 | SINAPI | CURVA 90 GRAUS, PVC, SOLDÁVEL, DN 50MM, INSTALADO EM RAMAL DE DISTRIBUIÇÃO DE ÁGUA - FORNECIMENTO E INSTALAÇÃO. AF_06/2022 | UN | 13.0013 | 26 | 6.3973 | 25.6027 | 32 | 83.1714 | 332.8686 | 416.04
15.1.7 | 103979 | SINAPI | TUBO, PVC, SOLDÁVEL, DN 50MM, INSTALADO EM RAMAL DE DISTRIBUIÇÃO DE ÁGUA - FORNECIMENTO E INSTALAÇÃO. AF_06/2022 | M | 218.2762 | 29 | 7.1431 | 28.5569 | 35.7 | 1559.1727 | 6233.2873 | 7792.46
15.1.8 | 104008 | SINAPI | TE DE REDUÇÃO, 90 GRAUS, PVC, SOLDÁVEL, DN 50 MM X 32 MM, INSTALADO EM RAMAL DE DISTRIBUIÇÃO DE ÁGUA - FORNECIMENTO E INSTALAÇÃO. AF_06/2022 | UN | 3.9997 | 30 | 7.3884 | 29.5416 | 36.93 | 29.5525 | 118.1575 | 147.71
15.1.9 | 89732 | SINAPI | JOELHO 45 GRAUS, PVC, SERIE NORMAL, ESGOTO PREDIAL, DN 50 MM, JUNTA ELÁSTICA, FORNECIDO E INSTALADO EM RAMAL DE DESCARGA OU RAMAL DE ESGOTO SANITÁRIO. AF_08/2022 | UN | 6.0011 | 15 | 3.6892 | 14.7708 | 18.46 | 22.139 | 88.641 | 110.78
15.1.10 | 89731 | SINAPI | JOELHO 90 GRAUS, PVC, SERIE NORMAL, ESGOTO PREDIAL, DN 50 MM, JUNTA ELÁSTICA, FORNECIDO E INSTALADO EM RAMAL DE DESCARGA OU RAMAL DE ESGOTO SANITÁRIO. AF_08/2022 | UN | 69.0104 | 14 | 3.4439 | 13.7861 | 17.23 | 237.6671 | 951.3829 | 1189.05
15.1.11 | 104348 | SINAPI | TERMINAL DE VENTILAÇÃO, PVC, SÉRIE NORMAL, ESGOTO PREDIAL, DN 50 MM, JUNTA SOLDÁVEL, FORNECIDO E INSTALADO EM PRUMADA DE ESGOTO SANITÁRIO OU VENTILAÇÃO. AF_08/2022 | UN | 30 | 11 | 2.708 | 10.832 | 13.54 | 81.24 | 324.96 | 406.2
15.1.12 |  | Próprio | TUBO DE PVC RÍGIDO, PONTAS LISAS, SOLDÁVEL, LINHA ESGOTO SÉRIE REFORÇADA ´R´, DN= 40 MM, INCLUSIVE CONEXÕES | m | 162.0088 | 48 | 11.8134 | 47.2666 | 59.08 | 1913.8813 | 7657.5987 | 9571.48
15.1.13 | 89825 | SINAPI | TE, PVC, SERIE NORMAL, ESGOTO PREDIAL, DN 50 X 50 MM, JUNTA ELÁSTICA, FORNECIDO E INSTALADO EM PRUMADA DE ESGOTO SANITÁRIO OU VENTILAÇÃO. AF_08/2022 | UN | 33.9924 | 17 | 4.1898 | 16.7402 | 20.93 | 142.4191 | 569.0409 | 711.46
15.1.14 | 89829 | SINAPI | TE, PVC, SERIE NORMAL, ESGOTO PREDIAL, DN 75 X 75 MM, JUNTA ELÁSTICA, FORNECIDO E INSTALADO EM PRUMADA DE ESGOTO SANITÁRIO OU VENTILAÇÃO. AF_08/2022 | UN | 2 | 35 | 8.6148 | 34.4652 | 43.08 | 17.2296 | 68.9304 | 86.16
15.1.15 | 12772 | CPOS/CDHU | HIDRÔMETRO EM BRONZE, DIÂMETRO DE 40 MM (1 1/2´) | cj | 1 | 1267 | 311.9101 | 1247.6399 | 1559.55 | 311.9101 | 1247.6399 | 1559.55
15.1.16 | 94794 | SINAPI | REGISTRO DE GAVETA BRUTO, LATÃO, ROSCÁVEL, 1 1/2", COM ACABAMENTO E CANOPLA CROMADOS - FORNECIMENTO E INSTALAÇÃO. AF_08/2021 | UN | 1 | 201 | 49.4813 | 197.9287 | 247.41 | 49.4813 | 197.9287 | 247.41
15.1.17 | 89987 | SINAPI | REGISTRO DE GAVETA BRUTO, LATÃO, ROSCÁVEL, 3/4", COM ACABAMENTO E CANOPLA CROMADOS - FORNECIMENTO E INSTALAÇÃO. AF_08/2021 | UN | 40.0005 | 113 | 27.8166 | 111.2734 | 139.09 | 1112.68 | 4450.99 | 5563.67
15.1.18 | 89985 | SINAPI | REGISTRO DE PRESSÃO BRUTO, LATÃO, ROSCÁVEL, 3/4", COM ACABAMENTO E CANOPLA CROMADOS - FORNECIMENTO E INSTALAÇÃO. AF_08/2021 | UN | 5.9998 | 108 | 26.5902 | 106.3498 | 132.94 | 159.5327 | 638.0773 | 797.61
15.1.19 | 92365 | SINAPI | TUBO DE AÇO GALVANIZADO COM COSTURA, CLASSE MÉDIA, DN 40 (1 1/2"), CONEXÃO ROSQUEADA, INSTALADO EM REDE DE ALIMENTAÇÃO PARA HIDRANTE - FORNECIMENTO E INSTALAÇÃO. AF_10/2020 | M | 2 | 58 | 14.2762 | 57.1138 | 71.39 | 28.5525 | 114.2275 | 142.78
15.1.20 | 92336 | SINAPI | TUBO DE AÇO GALVANIZADO COM COSTURA, CLASSE MÉDIA, CONEXÃO RANHURADA, DN 65 (2 1/2"), INSTALADO EM PRUMADAS - FORNECIMENTO E INSTALAÇÃO. AF_10/2020 | M | 1 | 103 | 23.3538 | 101.4262 | 124.78 | 23.3538 | 101.4262 | 124.78
15.1.21 | 89373 | SINAPI | LUVA DE REDUÇÃO, PVC, SOLDÁVEL, DN 25MM X 20MM, INSTALADO EM RAMAL OU SUB-RAMAL DE ÁGUA - FORNECIMENTO E INSTALAÇÃO. AF_06/2022 | UN | 5.9959 | 6 | 1.4817 | 5.9083 | 7.39 | 8.8843 | 35.4257 | 44.31
15.1.22 | 89593 | SINAPI | LUVA COM ROSCA, PVC, SOLDÁVEL, DN 50MM X 1.1/2 , INSTALADO EM PRUMADA DE ÁGUA - FORNECIMENTO E INSTALAÇÃO. AF_06/2022 | UN | 2 | 24 | 5.9083 | 23.6317 | 29.54 | 11.8166 | 47.2634 | 59.08
15.1.23 | 94656 | SINAPI | ADAPTADOR CURTO COM BOLSA E ROSCA PARA REGISTRO, PVC, SOLDÁVEL, DN 25 MM X 3/4 , INSTALADO EM RESERVAÇÃO DE ÁGUA DE EDIFICAÇÃO QUE POSSUA RESERVATÓRIO DE FIBRA/FIBROCIMENTO FORNECIMENTO E INSTALAÇÃO. AF_06/2016 | UN | 86.0623 | 3 | 0.7358 | 2.9542 | 3.69 | 63.3282 | 254.2418 | 317.57
15.1.24 | 104002 | SINAPI | ADAPTADOR CURTO COM BOLSA E ROSCA PARA REGISTRO, PVC, SOLDÁVEL, DN 50MM X 1.1/4", INSTALADO EM RAMAL DE DISTRIBUIÇÃO DE ÁGUA - FORNECIMENTO E INSTALAÇÃO. AF_06/2022 | UN | 1 | 16 | 3.9345 | 15.7555 | 19.69 | 3.9345 | 15.7555 | 19.69
15.1.25 | 103966 | SINAPI | BUCHA DE REDUÇÃO, LONGA, PVC, SOLDÁVEL, DN 50 X 25 MM, INSTALADO EM PRUMADA DE ÁGUA - FORNECIMENTO E INSTALAÇÃO. AF_06/2022 | UN | 2.9991 | 9 | 2.2175 | 8.8625 | 11.08 | 6.6505 | 26.5795 | 33.23
15.1.26 | 89489 | SINAPI | CURVA 90 GRAUS, PVC, SOLDÁVEL, DN 25MM, INSTALADO EM PRUMADA DE ÁGUA - FORNECIMENTO E INSTALAÇÃO. AF_06/2022 | UN | 157.9327 | 7 | 1.727 | 6.893 | 8.62 | 272.7436 | 1088.6364 | 1361.38
15.1.27 | 89530 | SINAPI | LUVA DE CORRER, PVC, SOLDÁVEL, DN 25MM, INSTALADO EM PRUMADA DE ÁGUA - FORNECIMENTO E INSTALAÇÃO. AF_06/2022 | UN | 40.0076 | 15 | 3.6892 | 14.7708 | 18.46 | 147.5957 | 590.9443 | 738.54
15.1.28 | 89577 | SINAPI | LUVA DE CORRER, PVC, SOLDÁVEL, DN 50MM, INSTALADO EM PRUMADA DE ÁGUA - FORNECIMENTO E INSTALAÇÃO. AF_06/2022 | UN | 1 | 35 | 8.6148 | 34.4652 | 43.08 | 8.6148 | 34.4652 | 43.08
15.1.29 | 89356 | SINAPI | TUBO, PVC, SOLDÁVEL, DN 25MM, INSTALADO EM RAMAL OU SUB-RAMAL DE ÁGUA - FORNECIMENTO E INSTALAÇÃO. AF_06/2022 | M | 362.9974 | 22 | 5.4162 | 21.6638 | 27.08 | 1966.0524 | 7863.9176 | 9829.97
15.1.30 | 89448 | SINAPI | TUBO, PVC, SOLDÁVEL, DN 40MM, INSTALADO EM PRUMADA DE ÁGUA - FORNECIMENTO E INSTALAÇÃO. AF_06/2022 | M | 0.1001 | 16 | 3.9345 | 15.7555 | 19.69 | 0.3929 | 1.5771 | 1.97
15.1.31 | 89869 | SINAPI | TE, PVC, SOLDÁVEL, DN 25MM, INSTALADO EM DRENO DE AR-CONDICIONADO - FORNECIMENTO E INSTALAÇÃO. AF_08/2022 | UN | 56.9901 | 9 | 2.2175 | 8.8625 | 11.08 | 126.3764 | 505.0736 | 631.45
15.1.32 | 89627 | SINAPI | TÊ DE REDUÇÃO, PVC, SOLDÁVEL, DN 50MM X 25MM, INSTALADO EM PRUMADA DE ÁGUA - FORNECIMENTO E INSTALAÇÃO. AF_06/2022 | UN | 26.9966 | 19 | 4.6803 | 18.7097 | 23.39 | 126.3523 | 505.0977 | 631.45
15.1.33 | 89366 | SINAPI | JOELHO 90 GRAUS COM BUCHA DE LATÃO, PVC, SOLDÁVEL, DN 25MM, X 3/4 INSTALADO EM RAMAL OU SUB-RAMAL DE ÁGUA - FORNECIMENTO E INSTALAÇÃO. AF_06/2022 | UN | 18.0033 | 15 | 3.6892 | 14.7708 | 18.46 | 66.4169 | 265.9231 | 332.34
15.1.34 | 90373 | SINAPI | JOELHO 90 GRAUS COM BUCHA DE LATÃO, PVC, SOLDÁVEL, DN 25MM, X 1/2 INSTALADO EM RAMAL OU SUB-RAMAL DE ÁGUA - FORNECIMENTO E INSTALAÇÃO. AF_06/2022 | UN | 71.0041 | 12 | 2.9534 | 11.8166 | 14.77 | 209.7001 | 839.0299 | 1048.73
15.1.35 | CPU2194 | Próprio | PRESSURIZADOR DE ÁGUA MAX PRESS 270 VF MONOFASICO 220V | UN | 1 | 12418.99 | 3057.3022 | 12229.2278 | 15286.53 | 3057.3022 | 12229.2278 | 15286.53
15.1.36 | 12829 | ORSE | Reservatório metálico em chapa de aço carbono ASTM A-36/tipo Tubular (diam. 1,47m h= 7,60m ), Cap.12.000L c/ pint. int. proteção epóxi poliamida 150 a 180micras e ext. esmalt. sinté. anti-corros. alta quali.130 a 180 micras- Fornecimento e instalado | un | 1 | 20845 | 5131.6216 | 20526.4884 | 25658.11 | 5131.6216 | 20526.4884 | 25658.11
15.1.37 | 94490 | SINAPI | REGISTRO DE ESFERA, PVC, SOLDÁVEL, COM VOLANTE, DN 32 MM - FORNECIMENTO E INSTALAÇÃO. AF_08/2021 | UN | 1.9999 | 62 | 15.2674 | 61.0526 | 76.32 | 30.5308 | 122.0992 | 152.63
15.1.38 | 10418 | SINAPI | VÁLVULA DE RETENÇÃO VERTICAL EM BRONZE, DN= 1´ | un | 1 | 80 | 19.6924 | 78.7776 | 98.47 | 19.6924 | 78.7776 | 98.47
15.1.39 | 89436 | SINAPI | ADAPTADOR CURTO COM BOLSA E ROSCA PARA REGISTRO, PVC, SOLDÁVEL, DN 32MM X 1 , INSTALADO EM RAMAL DE DISTRIBUIÇÃO DE ÁGUA - FORNECIMENTO E INSTALAÇÃO. AF_06/2022 | UN | 1.9988 | 7 | 1.727 | 6.893 | 8.62 | 3.4522 | 13.7778 | 17.23
15.1.40 | 103948 | SINAPI | BUCHA DE REDUÇÃO, CURTA, PVC, SOLDÁVEL, DN 32 X 25 MM, INSTALADO EM RAMAL OU SUB-RAMAL DE ÁGUA - FORNECIMENTO E INSTALAÇÃO. AF_06/2022 | UN | 1 | 7 | 1.727 | 6.893 | 8.62 | 1.727 | 6.893 | 8.62
15.1.41 | 89415 | SINAPI | CURVA 90 GRAUS, PVC, SOLDÁVEL, DN 32MM, INSTALADO EM RAMAL DE DISTRIBUIÇÃO DE ÁGUA - FORNECIMENTO E INSTALAÇÃO. AF_06/2022 | UN | 5.0011 | 15 | 3.6892 | 14.7708 | 18.46 | 18.4498 | 73.8702 | 92.32
15.1.42 | 104319 | SINAPI | JOELHO 90 GRAUS, PVC, SOLDÁVEL, DN 32 MM, INSTALADO EM DRENO DE AR CONDICIONADO - FORNECIMENTO E INSTALAÇÃO. AF_08/2022 | UN | 2 | 9 | 2.2175 | 8.8625 | 11.08 | 4.435 | 17.725 | 22.16
15.1.43 | 89357 | SINAPI | TUBO, PVC, SOLDÁVEL, DN 32MM, INSTALADO EM RAMAL OU SUB-RAMAL DE ÁGUA - FORNECIMENTO E INSTALAÇÃO. AF_06/2022 | M | 15.4992 | 31 | 7.6337 | 30.5263 | 38.16 | 118.3165 | 473.1335 | 591.45
15.1.44 | 89400 | SINAPI | TÊ DE REDUÇÃO, PVC, SOLDÁVEL, DN 32MM X 25MM, INSTALADO EM RAMAL OU SUB-RAMAL DE ÁGUA - FORNECIMENTO E INSTALAÇÃO. AF_06/2022 | UN | 1 | 19 | 4.6803 | 18.7097 | 23.39 | 4.6803 | 18.7097 | 23.39
15.1.45 | 37105 | SINAPI | RESERVATÓRIO EM POLIETILENO DE ALTA DENSIDADE (CISTERNA) COM ANTIOXIDANTE E PROTEÇÃO CONTRA RAIOS ULTRAVIOLETA (UV) - CAPACIDADE DE 5.000 LITROS | cj | 1.0488 | 3142 | 773.4998 | 3093.9902 | 3867.49 | 811.243 | 3244.977 | 4056.22
15.1.46 | CPU2464 | Próprio | PRESSURIZADOR MAX PRESS 20E | UN | 1 | 4845.35 | 1192.8269 | 4771.3131 | 5964.14 | 1192.8269 | 4771.3131 | 5964.14
15.2 |  |  | SANITÁRIA |  |  |  | 0 | 0
15.2.1 | 97903 | SINAPI | CAIXA ENTERRADA HIDRÁULICA RETANGULAR EM ALVENARIA COM TIJOLOS CERÂMICOS MACIÇOS, DIMENSÕES INTERNAS: 0,8X0,8X0,6 M PARA REDE DE ESGOTO. AF_12/2020 | UN | 6 | 744 | 183.1583 | 732.6317 | 915.79 | 1098.9499 | 4395.7901 | 5494.74
15.2.2 |  | Próprio | Caixa De Inspeção Ou Interligação De Esgoto Com Tampa | un | 2 | 400 | 98.472 | 393.888 | 492.36 | 196.944 | 787.776 | 984.72
15.2.3 | 11880 | SINAPI | CAIXA SIFONADA PVC 100x150x50mm C/TAMPA CEGA | UN | 8.0002 | 104 | 25.5991 | 102.4109 | 128.01 | 204.8025 | 819.3075 | 1024.11
15.2.4 | 104328 | SINAPI | CAIXA SIFONADA, COM GRELHA QUADRADA, PVC, DN 150 X 150 X 50 MM, JUNTA SOLDÁVEL, FORNECIDA E INSTALADA EM RAMAL DE DESCARGA OU EM RAMAL DE ESGOTO SANITÁRIO. AF_08/2022 | UN | 26.0011 | 71 | 14.4749 | 69.9151 | 84.39 | 454.448 | 1817.792 | 2272.24
15.2.5 | 89708 | SINAPI | CAIXA SIFONADA, PVC, DN 150 X 185 X 75 MM, JUNTA ELÁSTICA, FORNECIDA E INSTALADA EM RAMAL DE DESCARGA OU EM RAMAL DE ESGOTO SANITÁRIO. AF_08/2022 | UN | 3.9998 | 106 | 26.0997 | 104.3803 | 130.48 | 104.3896 | 417.5004 | 521.89
15.2.6 | 89709 | SINAPI | RALO SIFONADO, PVC, DN 100 X 40 MM, JUNTA SOLDÁVEL, FORNECIDO E INSTALADO EM RAMAL DE DESCARGA OU EM RAMAL DE ESGOTO SANITÁRIO. AF_08/2022 | UN | 7.9996 | 21 | 5.1709 | 20.6791 | 25.85 | 41.3653 | 165.4247 | 206.79
15.2.7 | 86883 | SINAPI | SIFÃO DO TIPO FLEXÍVEL EM PVC 1 X 1.1/2 - FORNECIMENTO E INSTALAÇÃO. AF_01/2020 | UN | 53.0027 | 12 | 2.9534 | 11.8166 | 14.77 | 156.5362 | 626.3138 | 782.85
15.2.8 | 86882 | SINAPI | SIFÃO DO TIPO GARRAFA/COPO EM PVC 1.1/4 X 1.1/2" - FORNECIMENTO E INSTALAÇÃO. AF_01/2020 | UN | 3 | 23 | 5.6614 | 22.6486 | 28.31 | 16.9843 | 67.9457 | 84.93
15.2.9 | 6150 | SINAPI | SIFÃO CROMADO, 1.1/2 X 2"(INSTALADO) | UN | 2 | 317 | 78.0438 | 312.1562 | 390.2 | 156.0875 | 624.3125 | 780.4
15.2.10 | 86879 | SINAPI | VÁLVULA EM PLÁSTICO 1" PARA PIA, TANQUE OU LAVATÓRIO, COM OU SEM LADRÃO - FORNECIMENTO E INSTALAÇÃO. AF_01/2020 | UN | 55.9901 | 9 | 2.2175 | 8.8625 | 11.08 | 124.1589 | 496.2111 | 620.37
15.2.11 | 104063 | SINAPI | CURVA LONGA, 45 GRAUS, PVC OCRE, JUNTA ELÁSTICA, DN 100 MM, PARA COLETOR PREDIAL DE ESGOTO. AF_06/2022 | UN | 18.0002 | 68 | 16.739 | 66.961 | 83.7 | 301.3093 | 1205.3107 | 1506.62
15.2.12 | 89811 | SINAPI | CURVA CURTA 90 GRAUS, PVC, SERIE NORMAL, ESGOTO PREDIAL, DN 100 MM, JUNTA ELÁSTICA, FORNECIDO E INSTALADO EM PRUMADA DE ESGOTO SANITÁRIO OU VENTILAÇÃO. AF_08/2022 | UN | 12.9996 | 43 | 10.587 | 42.343 | 52.93 | 137.6285 | 550.4415 | 688.07
15.2.13 | 89728 | SINAPI | CURVA CURTA 90 GRAUS, PVC, SERIE NORMAL, ESGOTO PREDIAL, DN 40 MM, JUNTA SOLDÁVEL, FORNECIDO E INSTALADO EM RAMAL DE DESCARGA OU RAMAL DE ESGOTO SANITÁRIO. AF_08/2022 | UN | 93.01 | 13 | 3.1986 | 12.8014 | 16 | 297.5055 | 1190.6545 | 1488.16
15.2.14 | 89746 | SINAPI | JOELHO 45 GRAUS, PVC, SERIE NORMAL, ESGOTO PREDIAL, DN 100 MM, JUNTA ELÁSTICA, FORNECIDO E INSTALADO EM RAMAL DE DESCARGA OU RAMAL DE ESGOTO SANITÁRIO. AF_08/2022 | UN | 1 | 27 | 6.6426 | 26.5874 | 33.23 | 6.6426 | 26.5874 | 33.23
15.2.15 | 89726 | SINAPI | JOELHO 45 GRAUS, PVC, SERIE NORMAL, ESGOTO PREDIAL, DN 40 MM, JUNTA SOLDÁVEL, FORNECIDO E INSTALADO EM RAMAL DE DESCARGA OU RAMAL DE ESGOTO SANITÁRIO. AF_08/2022 | UN | 43.9968 | 10 | 2.4628 | 9.8472 | 12.31 | 108.3547 | 433.2453 | 541.6
15.2.16 | 89732 | SINAPI | JOELHO 45 GRAUS, PVC, SERIE NORMAL, ESGOTO PREDIAL, DN 50 MM, JUNTA ELÁSTICA, FORNECIDO E INSTALADO EM RAMAL DE DESCARGA OU RAMAL DE ESGOTO SANITÁRIO. AF_08/2022 | UN | 37.007 | 15 | 3.6892 | 14.7708 | 18.46 | 136.527 | 546.623 | 683.15
15.2.17 | 89739 | SINAPI | JOELHO 45 GRAUS, PVC, SERIE NORMAL, ESGOTO PREDIAL, DN 75 MM, JUNTA ELÁSTICA, FORNECIDO E INSTALADO EM RAMAL DE DESCARGA OU RAMAL DE ESGOTO SANITÁRIO. AF_08/2022 | UN | 5 | 23 | 5.6614 | 22.6486 | 28.31 | 28.3072 | 113.2428 | 141.55
15.2.18 | 89724 | SINAPI | JOELHO 90 GRAUS, PVC, SERIE NORMAL, ESGOTO PREDIAL, DN 40 MM, JUNTA SOLDÁVEL, FORNECIDO E INSTALADO EM RAMAL DE DESCARGA OU RAMAL DE ESGOTO SANITÁRIO. AF_08/2022 | UN | 56.9951 | 10 | 2.4628 | 9.8472 | 12.31 | 140.3679 | 561.2421 | 701.61
15.2.19 | 89731 | SINAPI | JOELHO 90 GRAUS, PVC, SERIE NORMAL, ESGOTO PREDIAL, DN 50 MM, JUNTA ELÁSTICA, FORNECIDO E INSTALADO EM RAMAL DE DESCARGA OU RAMAL DE ESGOTO SANITÁRIO. AF_08/2022 | UN | 4.0006 | 14 | 3.4439 | 13.7861 | 17.23 | 13.7774 | 55.1526 | 68.93
15.2.20 | 104345 | SINAPI | JUNÇÃO DE REDUÇÃO INVERTIDA, PVC, SÉRIE NORMAL, ESGOTO PREDIAL, DN 100 X 50 MM, JUNTA ELÁSTICA, FORNECIDO E INSTALADO EM RAMAL DE DESCARGA OU RAMAL DE ESGOTO SANITÁRIO. AF_08/2022 | UN | 19.9992 | 42 | 10.3418 | 41.3582 | 51.7 | 206.8283 | 827.1317 | 1033.96
15.2.21 | 104347 | SINAPI | JUNÇÃO DE REDUCAO INVERTIDA, PVC, SÉRIE NORMAL, ESGOTO PREDIAL, DN 100 X 75 MM, JUNTA ELÁSTICA, FORNECIDO E INSTALADO EM RAMAL DE DESCARGA OU RAMAL DE ESGOTO SANITÁRIO. AF_08/2022 | UN | 1 | 47 | 11.5682 | 46.2818 | 57.85 | 11.5682 | 46.2818 | 57.85
15.2.22 | 89797 | SINAPI | JUNÇÃO SIMPLES, PVC, SERIE NORMAL, ESGOTO PREDIAL, DN 100 X 100 MM, JUNTA ELÁSTICA, FORNECIDO E INSTALADO EM RAMAL DE DESCARGA OU RAMAL DE ESGOTO SANITÁRIO. AF_08/2022 | UN | 3.9997 | 51 | 12.5593 | 50.2207 | 62.78 | 50.2322 | 200.8678 | 251.1
15.2.23 | 104174 | SINAPI | JUNÇÃO SIMPLES, PVC, SERIE R, ÁGUA PLUVIAL, DN 150 X 100 MM, JUNTA ELÁSTICA, FORNECIDO E INSTALADO EM RAMAL DE ENCAMINHAMENTO. AF_06/2022 | UN | 1 | 189 | 46.5279 | 186.1121 | 232.64 | 46.5279 | 186.1121 | 232.64
15.2.24 | 89783 | SINAPI | JUNÇÃO SIMPLES, PVC, SERIE NORMAL, ESGOTO PREDIAL, DN 40 MM, JUNTA SOLDÁVEL, FORNECIDO E INSTALADO EM RAMAL DE DESCARGA OU RAMAL DE ESGOTO SANITÁRIO. AF_08/2022 | UN | 18.0029 | 14 | 3.4439 | 13.7861 | 17.23 | 62.0006 | 248.1894 | 310.19
15.2.25 | 89785 | SINAPI | JUNÇÃO SIMPLES, PVC, SERIE NORMAL, ESGOTO PREDIAL, DN 50 X 50 MM, JUNTA ELÁSTICA, FORNECIDO E INSTALADO EM RAMAL DE DESCARGA OU RAMAL DE ESGOTO SANITÁRIO. AF_08/2022 | UN | 2.0003 | 26 | 6.3973 | 25.6027 | 32 | 12.7969 | 51.2131 | 64.01
15.2.26 | 89795 | SINAPI | JUNÇÃO SIMPLES, PVC, SERIE NORMAL, ESGOTO PREDIAL, DN 75 X 75 MM, JUNTA ELÁSTICA, FORNECIDO E INSTALADO EM RAMAL DE DESCARGA OU RAMAL DE ESGOTO SANITÁRIO. AF_08/2022 | UN | 1 | 40 | 9.8512 | 39.3888 | 49.24 | 9.8512 | 39.3888 | 49.24
15.2.27 |  | Próprio | REDUCAO EXCENTRICA ESGOTO PVC 100x75mm | UN | 1 | 28 | 6.8978 | 27.5722 | 34.47 | 6.8978 | 27.5722 | 34.47
15.2.28 | 89549 | SINAPI | REDUÇÃO EXCÊNTRICA, PVC, SERIE R, ÁGUA PLUVIAL, DN 75 X 50 MM, JUNTA ELÁSTICA, FORNECIDO E INSTALADO EM RAMAL DE ENCAMINHAMENTO. AF_06/2022 | UN | 1 | 18 | 4.435 | 17.725 | 22.16 | 4.435 | 17.725 | 22.16
15.2.29 |  | Próprio | TUBO DE PVC RÍGIDO PXB COM VIROLA E ANEL DE BORRACHA, LINHA ESGOTO SÉRIE REFORÇADA ´R´, DN= 100 MM, INCLUSIVE CONEXÕES | m | 138.9941 | 63 | 15.5126 | 62.0374 | 77.55 | 2156.163 | 8622.827 | 10778.99
15.2.30 |  | Próprio | TUBO DE PVC RÍGIDO PXB COM VIROLA E ANEL DE BORRACHA, LINHA ESGOTO SÉRIE REFORÇADA ´R´. DN= 150 MM, INCLUSIVE CONEXÕES | m | 14.2004 | 92 | 22.6458 | 90.5942 | 113.24 | 321.5756 | 1286.4744 | 1608.05
15.2.31 |  | Próprio | TUBO DE PVC RÍGIDO PXB COM VIROLA E ANEL DE BORRACHA, LINHA ESGOTO SÉRIE REFORÇADA ´R´, DN= 50 MM, INCLUSIVE CONEXÕES | m | 78.1994 | 33 | 8.1242 | 32.4958 | 40.62 | 635.3111 | 2541.1489 | 3176.46
15.2.32 |  | Próprio | TUBO DE PVC RÍGIDO PXB COM VIROLA E ANEL DE BORRACHA, LINHA ESGOTO SÉRIE REFORÇADA ´R´, DN= 75 MM, INCLUSIVE CONEXÕES | m | 13.8997 | 43 | 10.587 | 42.343 | 52.93 | 147.1556 | 588.5544 | 735.71
15.2.33 |  | Próprio | TUBO DE PVC RÍGIDO SOLDÁVEL MARROM, DN= 40 MM, (1 1/4´), INCLUSIVE CONEXÕES | m | 86.7963 | 42 | 10.3418 | 41.3582 | 51.7 | 897.474 | 3589.896 | 4487.37
15.2.34 |  | Próprio | TUBO DE PVC RÍGIDO BRANCO, PONTAS LISAS, SOLDÁVEL, LINHA ESGOTO SÉRIE NORMAL, DN= 40 MM, INCLUSIVE CONEXÕES | m | 34.2028 | 25 | 6.152 | 24.618 | 30.77 | 210.4155 | 842.0045 | 1052.42
15.2.35 | 20067 | SINAPI | TUBO DE PVC RÍGIDO, PONTAS LISAS, SOLDÁVEL, LINHA ESGOTO SÉRIE REFORÇADA ´R´, DN= 40 MM, INCLUSIVE CONEXÕES | m | 1.5 | 9 | 2.2175 | 8.8625 | 11.08 | 3.3262 | 13.2937 | 16.62
15.2.36 | 6138 | SINAPI | ANEL DE VEDACAO, PVC FLEXIVEL, 100 MM, PARA SAIDA DE BACIA / VASO SANITARIO | un | 13 | 11 | 2.7081 | 10.8319 | 13.54 | 35.205 | 140.815 | 176.02
15.2.37 | 89373 | SINAPI | LUVA DE REDUÇÃO, PVC, SOLDÁVEL, DN 25MM X 20MM, INSTALADO EM RAMAL OU SUB-RAMAL DE ÁGUA - FORNECIMENTO E INSTALAÇÃO. AF_06/2022 | UN | 26.9838 | 6 | 1.4817 | 5.9083 | 7.39 | 39.9811 | 159.4289 | 199.41
15.2.38 | 104014 | SINAPI | BUCHA DE REDUÇÃO, LONGA, PVC, SOLDÁVEL, DN 40 X 25 MM, INSTALADO EM RAMAL DE DISTRIBUIÇÃO DE ÁGUA - FORNECIMENTO E INSTALAÇÃO. AF_06/2022 | UN | 26.9976 | 10 | 2.4628 | 9.8472 | 12.31 | 66.4892 | 265.8508 | 332.34
15.2.39 | 89384 | SINAPI | CURVA DE TRANSPOSIÇÃO, PVC, SOLDÁVEL, DN 25MM, INSTALADO EM RAMAL OU SUB-RAMAL DE ÁGUA FORNECIMENTO E INSTALAÇÃO. AF_06/2022 | UN | 27.0014 | 12 | 2.9534 | 11.8166 | 14.77 | 79.7442 | 319.0658 | 398.81
15.2.40 | 89408 | SINAPI | JOELHO 90 GRAUS, PVC, SOLDÁVEL, DN 25MM, INSTALADO EM RAMAL DE DISTRIBUIÇÃO DE ÁGUA - FORNECIMENTO E INSTALAÇÃO. AF_06/2022 | UN | 53.9848 | 8 | 1.9722 | 7.8778 | 9.85 | 106.4707 | 425.2793 | 531.75
15.2.41 | 89356 | SINAPI | TUBO, PVC, SOLDÁVEL, DN 25MM, INSTALADO EM RAMAL OU SUB-RAMAL DE ÁGUA - FORNECIMENTO E INSTALAÇÃO. AF_06/2022 | M | 161.9989 | 22 | 5.4162 | 21.6638 | 27.08 | 877.4118 | 3509.5182 | 4386.93
15.2.42 | 12646 | ORSE | Caixa de coletora de talvegue - CCT 02 (padrão DNIT) | un | 1 | 4596 | 1131.4469 | 4525.7731 | 5657.22 | 1131.4469 | 4525.7731 | 5657.22
15.2.43 | 94962 | SINAPI | CONCRETO MAGRO PARA LASTRO, TRAÇO 1:4,5:4,5 (EM MASSA SECA DE CIMENTO/ AREIA MÉDIA/ BRITA 1) - PREPARO MECÂNICO COM BETONEIRA 400 L. AF_05/2021 | m³ | 0.1 | 405 | 99.6984 | 398.8116 | 498.51 | 9.9688 | 39.8812 | 49.85
15.3 |  |  | PLUVIAL |  |  |  | 0 | 0
15.3.1 | 3234 | ORSE | Caixa de passagem em alvenaria de tijolos maciços esp. = 0,12m, dim. int. = 0.50 x 0.50 x 0.60m, com grelha de ferro fundido | un | 2 | 510 | 125.5528 | 502.2072 | 627.76 | 251.1056 | 1004.4144 | 1255.52
15.3.2 | 97961 | SINAPI | CAIXA PARA BOCA DE LOBO COMBINADA COM GRELHA RETANGULAR, EM ALVENARIA COM BLOCOS DE CONCRETO, DIMENSÕES INTERNAS: 1,3X1X1,2 M. AF_12/2020 | UN | 7 | 2486 | 612.0061 | 2448.0139 | 3060.02 | 4284.0426 | 17136.0974 | 21420.14
15.3.3 | 104063 | SINAPI | CURVA LONGA, 45 GRAUS, PVC OCRE, JUNTA ELÁSTICA, DN 100 MM, PARA COLETOR PREDIAL DE ESGOTO. AF_06/2022 | UN | 2 | 58 | 14.2762 | 57.1138 | 71.39 | 28.556 | 114.224 | 142.78
15.3.4 | 89811 | SINAPI | CURVA CURTA 90 GRAUS, PVC, SERIE NORMAL, ESGOTO PREDIAL, DN 100 MM, JUNTA ELÁSTICA, FORNECIDO E INSTALADO EM PRUMADA DE ESGOTO SANITÁRIO OU VENTILAÇÃO. AF_08/2022 | UN | 68.9983 | 43 | 10.587 | 42.343 | 52.93 | 730.4877 | 2921.5923 | 3652.08
15.3.5 | 89746 | SINAPI | JOELHO 45 GRAUS, PVC, SERIE NORMAL, ESGOTO PREDIAL, DN 100 MM, JUNTA ELÁSTICA, FORNECIDO E INSTALADO EM RAMAL DE DESCARGA OU RAMAL DE ESGOTO SANITÁRIO. AF_08/2022 | UN | 5.0006 | 27 | 6.6426 | 26.5874 | 33.23 | 33.2168 | 132.9532 | 166.17
15.3.6 | 89797 | SINAPI | JUNÇÃO SIMPLES, PVC, SERIE NORMAL, ESGOTO PREDIAL, DN 100 X 100 MM, JUNTA ELÁSTICA, FORNECIDO E INSTALADO EM RAMAL DE DESCARGA OU RAMAL DE ESGOTO SANITÁRIO. AF_08/2022 | UN | 6.9995 | 51 | 12.5593 | 50.2207 | 62.78 | 87.9101 | 351.5199 | 439.43
15.3.7 |  | Próprio | TUBO DE PVC RÍGIDO PXB COM VIROLA E ANEL DE BORRACHA, LINHA ESGOTO SÉRIE REFORÇADA ´R´, DN= 100 MM, INCLUSIVE CONEXÕES | m | 178.5924 | 63 | 15.5126 | 62.0374 | 77.55 | 2770.439 | 11079.401 | 13849.84
15.3.8 |  | Próprio | TUBO PVC RÍGIDO, TIPO COLETOR ESGOTO, JUNTA ELÁSTICA, DN= 100 MM, INCLUSIVE CONEXÕES | m | 148.5879 | 40 | 9.8512 | 39.3888 | 49.24 | 1463.7709 | 5852.6991 | 7316.47
15.3.9 |  | Próprio | TUBO PVC RÍGIDO, TIPO COLETOR ESGOTO, JUNTA ELÁSTICA, DN= 150 MM, INCLUSIVE CONEXÕES | m | 25.3979 | 50 | 12.314 | 49.236 | 61.55 | 312.749 | 1250.491 | 1563.24
15.3.10 |  | Próprio | TUBO DE PVC RÍGIDO SOLDÁVEL MARROM, DN= 75 MM, (2 1/2´), INCLUSIVE CONEXÕES | m | 1.3001 | 90 | 22.1572 | 88.6248 | 110.782 | 28.8089 | 115.2211 | 144.03
15.3.11 | CPU2094 | Próprio | CURVA PVC PARA REDE COLETOR ESGOTO, 45 GR, 200 MM, COM JUNTA ELASTICA. | UN | 2 | 192.957 | 47.5014 | 190.0086 | 237.51 | 95.0028 | 380.0172 | 475.02
15.3.12 | CPU2092 | Próprio | CURVA PVC PARA REDE COLETOR ESGOTO, EB-644, 45 GR, 200 MM, COM JUNTA ELASTICA. | UN | 2 | 379.757 | 93.4857 | 373.9543 | 467.44 | 186.9714 | 747.9086 | 934.88
15.3.13 | 90696 | SINAPI | TUBO DE PVC PARA REDE COLETORA DE ESGOTO DE PAREDE MACIÇA, DN 200 MM, JUNTA ELÁSTICA - FORNECIMENTO E ASSENTAMENTO. AF_01/2021 | M | 59.5987 | 151 | 37.1773 | 148.6927 | 185.87 | 2215.7172 | 8861.8928 | 11077.61
15.3.14 | 90697 | SINAPI | TUBO DE PVC PARA REDE COLETORA DE ESGOTO DE PAREDE MACIÇA, DN 250 MM, JUNTA ELÁSTICA - FORNECIMENTO E ASSENTAMENTO. AF_01/2021 | M | 4.9 | 235 | 57.8508 | 231.4092 | 289.26 | 283.4649 | 1133.9051 | 1417.37
15.3.15 | 89363 | SINAPI | JOELHO 45 GRAUS, PVC, SOLDÁVEL, DN 25MM, INSTALADO EM RAMAL OU SUB-RAMAL DE ÁGUA - FORNECIMENTO E INSTALAÇÃO. AF_06/2022 | UN | 1 | 10 | 2.4628 | 9.8472 | 12.31 | 2.4628 | 9.8472 | 12.31
15.3.16 | 89408 | SINAPI | JOELHO 90 GRAUS, PVC, SOLDÁVEL, DN 25MM, INSTALADO EM RAMAL DE DISTRIBUIÇÃO DE ÁGUA - FORNECIMENTO E INSTALAÇÃO. AF_06/2022 | UN | 28.9919 | 8 | 1.9722 | 7.8778 | 9.85 | 57.1788 | 228.3912 | 285.57
15.3.17 | 89356 | SINAPI | TUBO, PVC, SOLDÁVEL, DN 25MM, INSTALADO EM RAMAL OU SUB-RAMAL DE ÁGUA - FORNECIMENTO E INSTALAÇÃO. AF_06/2022 | M | 180.7987 | 22 | 5.4162 | 21.6638 | 27.08 | 979.2359 | 3916.7941 | 4896.03
15.3.18 | 89869 | SINAPI | TE, PVC, SOLDÁVEL, DN 25MM, INSTALADO EM DRENO DE AR-CONDICIONADO - FORNECIMENTO E INSTALAÇÃO. AF_08/2022 | UN | 13.9973 | 9 | 2.2175 | 8.8625 | 11.08 | 31.0392 | 124.0508 | 155.09
16 |  |  | INSTALAÇÕES ELÉTRICAS |  |  |  | 0 | 0 |  |  |  | 402368.33 | 12.9%
16.1 |  |  | INFRAESTRUTURA |  |  |  | 0 | 0
16.1.1 | 9925 | ORSE | Bucha com arruela em liga especial zamak p/eletroduto 32mm, d=1 1/4" | un | 1 | 1.97 | 0.4801 | 1.9399 | 2.42 | 0.4801 | 1.9399 | 2.42
16.1.2 | 91940 | SINAPI | CAIXA RETANGULAR 4" X 2" MÉDIA (1,30 M DO PISO), PVC, INSTALADA EM PAREDE - FORNECIMENTO E INSTALAÇÃO. AF_03/2023 | UN | 320.9279 | 17 | 4.1898 | 16.7402 | 20.93 | 1344.6099 | 5372.4101 | 6717.02
16.1.3 | 91943 | SINAPI | CAIXA RETANGULAR 4" X 4" MÉDIA (1,30 M DO PISO), PVC, INSTALADA EM PAREDE - FORNECIMENTO E INSTALAÇÃO. AF_03/2023 | UN | 24.998 | 20 | 4.9256 | 19.6944 | 24.62 | 123.1294 | 492.3206 | 615.45
16.1.4 | 91937 | SINAPI | CAIXA OCTOGONAL 3" X 3", PVC, INSTALADA EM LAJE - FORNECIMENTO E INSTALAÇÃO. AF_03/2023 | UN | 141.0265 | 15 | 3.6892 | 14.7708 | 18.46 | 520.2758 | 2083.0742 | 2603.35
16.1.5 | 92868 | SINAPI | CAIXA RETANGULAR 4" X 2" MÉDIA (1,30 M DO PISO), METÁLICA, INSTALADA EM PAREDE - FORNECIMENTO E INSTALAÇÃO. AF_03/2023 | UN | 17.0036 | 16 | 3.9345 | 15.7555 | 19.69 | 66.8994 | 267.9006 | 334.8
16.1.6 | 91920 | SINAPI | CURVA 90 GRAUS PARA ELETRODUTO, PVC, ROSCÁVEL, DN 40 MM (1 1/4"), PARA CIRCUITOS TERMINAIS, INSTALADA EM PAREDE - FORNECIMENTO E INSTALAÇÃO. AF_03/2023 | UN | 1 | 22 | 5.4162 | 21.6638 | 27.08 | 5.4162 | 21.6638 | 27.08
16.1.7 |  | Próprio | PORCA E ARRUELA 1/4"" | CJ | 726.0393 | 24 | 5.9067 | 23.6333 | 29.54 | 4288.5099 | 17158.6901 | 21447.2
16.1.8 |  | Próprio | PORCA E ARRUELA 3/8"" | CJ | 110.9911 | 20 | 4.9256 | 19.6944 | 24.62 | 546.6969 | 2185.9031 | 2732.6
16.1.9 |  | Próprio | CHUMBADOR 3/8"" X 2.1/2"" COM PARAFUSO CBA/CB/CBT ZINCADO | UN | 110.9911 | 20 | 4.9256 | 19.6944 | 24.62 | 546.6969 | 2185.9031 | 2732.6
16.1.10 |  | Próprio | PARAFUSO LENTILHA 42x13mm COM PORCA E ARRUELA | UN | 386 | 0.12 | 0.0318 | 0.11817 | 0.14997 | 12.2878 | 45.6122 | 57.9
16.1.11 |  | Próprio | SUPORTE PARA FIXACAO FITA ALUMINIO OU CABO COBRE NU | UN | 111.0813 | 3 | 0.7358 | 2.9542 | 3.69 | 81.7381 | 328.1519 | 409.89
16.1.12 |  | Próprio | VERGALHAO ACO GALV C/OM ROSCA TOTAL PARA PERFILADO 1/4"" | M | 110.9911 | 10 | 2.4628 | 9.8472 | 12.31 | 273.3484 | 1092.9516 | 1366.3
16.1.13 | 92988 | SINAPI | CABO DE COBRE FLEXÍVEL ISOLADO, 50 MM², ANTI-CHAMA 0,6/1,0 KV, PARA REDE ENTERRADA DE DISTRIBUIÇÃO DE ENERGIA ELÉTRICA - FORNECIMENTO E INSTALAÇÃO. AF_12/2021 | M | 23.5992 | 53 | 13.0498 | 52.1902 | 65.24 | 307.964 | 1231.646 | 1539.61
16.1.14 | 92992 | SINAPI | CABO DE COBRE FLEXÍVEL ISOLADO, 95 MM², ANTI-CHAMA 0,6/1,0 KV, PARA REDE ENTERRADA DE DISTRIBUIÇÃO DE ENERGIA ELÉTRICA - FORNECIMENTO E INSTALAÇÃO. AF_12/2021 | M | 102.796 | 95 | 23.3916 | 93.5484 | 116.94 | 2404.5587 | 9616.4013 | 12020.96
16.1.15 | 101560 | SINAPI | CABO DE COBRE FLEXÍVEL ISOLADO, 10 MM², 0,6/1,0 KV, PARA REDE AÉREA DE DISTRIBUIÇÃO DE ENERGIA ELÉTRICA DE BAIXA TENSÃO - FORNECIMENTO E INSTALAÇÃO. AF_07/2020 | M | 329.1435 | 9 | 2.2175 | 8.8625 | 11.08 | 729.8823 | 2917.0277 | 3646.91
16.1.16 | 91935 | SINAPI | CABO DE COBRE FLEXÍVEL ISOLADO, 16 MM², ANTI-CHAMA 0,6/1,0 KV, PARA CIRCUITOS TERMINAIS - FORNECIMENTO E INSTALAÇÃO. AF_03/2023 | M | 307.3165 | 24 | 5.9067 | 23.6333 | 29.54 | 1815.2331 | 7262.8969 | 9078.13
16.1.17 | 92984 | SINAPI | CABO DE COBRE FLEXÍVEL ISOLADO, 25 MM², ANTI-CHAMA 0,6/1,0 KV, PARA REDE ENTERRADA DE DISTRIBUIÇÃO DE ENERGIA ELÉTRICA - FORNECIMENTO E INSTALAÇÃO. AF_12/2021 | M | 326.5347 | 26 | 6.3973 | 25.6027 | 32 | 2088.9335 | 8360.1765 | 10449.11
16.1.18 | 92986 | SINAPI | CABO DE COBRE FLEXÍVEL ISOLADO, 35 MM², ANTI-CHAMA 0,6/1,0 KV, PARA REDE ENTERRADA DE DISTRIBUIÇÃO DE ENERGIA ELÉTRICA - FORNECIMENTO E INSTALAÇÃO. AF_12/2021 | M | 127.207 | 36 | 8.8601 | 35.4499 | 44.31 | 1127.062 | 4509.478 | 5636.54
16.1.19 | 91924 | SINAPI | CABO DE COBRE FLEXÍVEL ISOLADO, 1,5 MM², ANTI-CHAMA 450/750 V, PARA CIRCUITOS TERMINAIS - FORNECIMENTO E INSTALAÇÃO. AF_03/2023 | M | 3466.1186 | 10 | 2.4628 | 9.8472 | 12.31 | 8536.3569 | 34131.5631 | 42667.92
16.1.20 | 91926 | SINAPI | CABO DE COBRE FLEXÍVEL ISOLADO, 2,5 MM², ANTI-CHAMA 450/750 V, PARA CIRCUITOS TERMINAIS - FORNECIMENTO E INSTALAÇÃO. AF_03/2023 | M | 5431.1707 | 4 | 0.9811 | 3.9389 | 4.92 | 5328.6304 | 21392.7296 | 26721.36
16.1.21 | 91928 | SINAPI | CABO DE COBRE FLEXÍVEL ISOLADO, 4 MM², ANTI-CHAMA 450/750 V, PARA CIRCUITOS TERMINAIS - FORNECIMENTO E INSTALAÇÃO. AF_03/2023 | M | 796.9039 | 6 | 1.4817 | 5.9083 | 7.39 | 1180.7567 | 4708.3633 | 5889.12
16.1.22 | 91930 | SINAPI | CABO DE COBRE FLEXÍVEL ISOLADO, 6 MM², ANTI-CHAMA 450/750 V, PARA CIRCUITOS TERMINAIS - FORNECIMENTO E INSTALAÇÃO. AF_03/2023 | M | 295.8162 | 8 | 1.9722 | 7.8778 | 9.85 | 583.421 | 2330.369 | 2913.79
16.1.23 |  | Próprio | CAIXA DE PASSAGEM DE EMBUTIR,EM ACO,COM TAMPA PARAFUSADA,DE 12X12CM.FORNECIMENTO E COLOCACAO | UN | 1 | 270 | 66.4656 | 265.8744 | 332.34 | 66.4656 | 265.8744 | 332.34
16.1.24 |  | Próprio | CAIXA DE PASSAGEM CH.DE ACO C/TAMPA APARAF. 200x200x100 PISO | UN | 1 | 250 | 61.55 | 246.18 | 307.73 | 61.55 | 246.18 | 307.73
16.1.25 |  | Próprio | CAIXA DE PASSAGEM DE ACO C/ TAMPA APARAFUSADA 302X302X120 | UN | 4 | 370 | 91.0836 | 364.3464 | 455.43 | 364.3344 | 1457.3856 | 1821.72
16.1.26 | 91963 | SINAPI | INTERRUPTOR SIMPLES (1 MÓDULO) COM INTERRUPTOR PARALELO (2 MÓDULOS), 10A/250V, INCLUINDO SUPORTE E PLACA - FORNECIMENTO E INSTALAÇÃO. AF_03/2023 | UN | 1 | 77 | 18.9566 | 75.8234 | 94.78 | 18.9566 | 75.8234 | 94.78
16.1.27 | 91965 | SINAPI | INTERRUPTOR SIMPLES (2 MÓDULOS) COM INTERRUPTOR PARALELO (1 MÓDULO), 10A/250V, INCLUINDO SUPORTE E PLACA - FORNECIMENTO E INSTALAÇÃO. AF_03/2023 | UN | 1 | 71 | 17.4749 | 69.9151 | 87.39 | 17.4749 | 69.9151 | 87.39
16.1.28 | 91961 | SINAPI | INTERRUPTOR PARALELO (2 MÓDULOS), 10A/250V, INCLUINDO SUPORTE E PLACA - FORNECIMENTO E INSTALAÇÃO. AF_03/2023 | UN | 2.0001 | 61 | 15.0121 | 60.0679 | 75.08 | 30.0282 | 120.1418 | 150.17
16.1.29 | 91979 | SINAPI | INTERRUPTOR INTERMEDIÁRIO (1 MÓDULO), 10A/250V, INCLUINDO SUPORTE E PLACA - FORNECIMENTO E INSTALAÇÃO. AF_03/2023 | UN | 2 | 54 | 13.2951 | 53.1749 | 66.47 | 26.5902 | 106.3498 | 132.94
16.1.30 | 91955 | SINAPI | INTERRUPTOR PARALELO (1 MÓDULO), 10A/250V, INCLUINDO SUPORTE E PLACA - FORNECIMENTO E INSTALAÇÃO. AF_03/2023 | UN | 11.0009 | 37 | 9.1054 | 36.4346 | 45.54 | 100.1662 | 400.8138 | 500.98
16.1.31 | 91957 | SINAPI | INTERRUPTOR SIMPLES (1 MÓDULO) COM INTERRUPTOR PARALELO (1 MÓDULO), 10A/250V, INCLUINDO SUPORTE E PLACA - FORNECIMENTO E INSTALAÇÃO. AF_03/2023 | UN | 1 | 54 | 13.2951 | 53.1749 | 66.47 | 13.2951 | 53.1749 | 66.47
16.1.32 | 91953 | SINAPI | INTERRUPTOR SIMPLES (1 MÓDULO), 10A/250V, INCLUINDO SUPORTE E PLACA - FORNECIMENTO E INSTALAÇÃO. AF_03/2023 | UN | 26.9984 | 31 | 7.6337 | 30.5263 | 38.16 | 206.0982 | 824.1618 | 1030.26
16.1.33 | 91959 | SINAPI | INTERRUPTOR SIMPLES (2 MÓDULOS), 10A/250V, INCLUINDO SUPORTE E PLACA - FORNECIMENTO E INSTALAÇÃO. AF_03/2023 | UN | 1 | 47 | 11.5682 | 46.2818 | 57.85 | 11.5682 | 46.2818 | 57.85
16.1.34 |  | Próprio | PLACA COM UM FURO IMPERIA BRANCO IRIEL P/ SAIDA CABO DE SOM | UN | 49.0092 | 15 | 3.6892 | 14.7708 | 18.46 | 180.8049 | 723.9051 | 904.71
16.1.35 |  | Próprio | PLACA (ESPELHO) 1 POSTO HORIZONTAL 4x2 PIAL PLUS | UN | 223.9985 | 22 | 5.4162 | 21.6638 | 27.08 | 1213.2123 | 4852.6677 | 6065.88
16.1.36 | 91996 | SINAPI | TOMADA MÉDIA DE EMBUTIR (1 MÓDULO), 2P+T 10 A, INCLUINDO SUPORTE E PLACA - FORNECIMENTO E INSTALAÇÃO. AF_03/2023 | UN | 2 | 36 | 8.8601 | 35.4499 | 44.31 | 17.7202 | 70.8998 | 88.62
16.1.37 | 91997 | SINAPI | TOMADA MÉDIA DE EMBUTIR (1 MÓDULO), 2P+T 20 A, INCLUINDO SUPORTE E PLACA - FORNECIMENTO E INSTALAÇÃO. AF_03/2023 | UN | 16.9983 | 39 | 9.6059 | 38.4041 | 48.01 | 163.2859 | 652.8041 | 816.09
16.1.38 |  | Próprio | PLACA CEGA 4""x4"" | UN | 24.998 | 20 | 4.9256 | 19.6944 | 24.62 | 123.1294 | 492.3206 | 615.45
16.1.39 | 92022 | SINAPI | INTERRUPTOR SIMPLES (1 MÓDULO) COM 1 TOMADA DE EMBUTIR 2P+T 10 A, SEM SUPORTE E SEM PLACA - FORNECIMENTO E INSTALAÇÃO. AF_03/2023 | UN | 21.9986 | 41 | 10.0965 | 40.3735 | 50.47 | 222.1091 | 888.1609 | 1110.27
16.1.40 | 92026 | SINAPI | INTERRUPTOR SIMPLES (2 MÓDULOS) COM 1 TOMADA DE EMBUTIR 2P+T 10 A, SEM SUPORTE E SEM PLACA - FORNECIMENTO E INSTALAÇÃO. AF_03/2023 | UN | 2 | 58 | 14.2762 | 57.1138 | 71.39 | 28.5525 | 114.2275 | 142.78
16.1.41 | 92002 | SINAPI | TOMADA MÉDIA DE EMBUTIR (2 MÓDULOS), 2P+T 10 A, SEM SUPORTE E SEM PLACA - FORNECIMENTO E INSTALAÇÃO. AF_03/2023 | UN | 98.0025 | 46 | 11.3229 | 45.2971 | 56.62 | 1109.669 | 4439.231 | 5548.9
16.1.42 | 92003 | SINAPI | TOMADA MÉDIA DE EMBUTIR (2 MÓDULOS), 2P+T 20 A, SEM SUPORTE E SEM PLACA - FORNECIMENTO E INSTALAÇÃO. AF_03/2023 | UN | 25.9988 | 52 | 12.8046 | 51.2054 | 64.01 | 332.9 | 1331.28 | 1664.18
16.1.43 | 92010 | SINAPI | TOMADA MÉDIA DE EMBUTIR (3 MÓDULOS), 2P+T 10 A, SEM SUPORTE E SEM PLACA - FORNECIMENTO E INSTALAÇÃO. AF_03/2023 | UN | 1 | 68 | 16.739 | 66.961 | 83.7 | 16.739 | 66.961 | 83.7
16.1.44 | 91994 | SINAPI | TOMADA MÉDIA DE EMBUTIR (1 MÓDULO), 2P+T 10 A, SEM SUPORTE E SEM PLACA - FORNECIMENTO E INSTALAÇÃO. AF_03/2023 | UN | 90.0047 | 24 | 5.9067 | 23.6333 | 29.54 | 531.6337 | 2127.1063 | 2658.74
16.1.45 | 91995 | SINAPI | TOMADA MÉDIA DE EMBUTIR (1 MÓDULO), 2P+T 20 A, SEM SUPORTE E SEM PLACA - FORNECIMENTO E INSTALAÇÃO. AF_03/2023 | UN | 4.0006 | 27 | 6.6426 | 26.5874 | 33.23 | 26.5743 | 106.3657 | 132.94
16.1.46 |  | Próprio | SENSOR DE PRESENCA (LIGA/DESLIGA) | UN | 1.9998 | 40 | 9.8512 | 39.3888 | 49.24 | 19.7003 | 78.7697 | 98.47
16.1.47 |  | Próprio | DISJUNTOR DIN TRIPOLAR 100A CURVA C | UN | 2 | 285 | 70.1648 | 280.6452 | 350.81 | 140.3296 | 561.2904 | 701.62
16.1.48 | 93653 | SINAPI | DISJUNTOR MONOPOLAR TIPO DIN, CORRENTE NOMINAL DE 10A - FORNECIMENTO E INSTALAÇÃO. AF_10/2020 | UN | 12.9992 | 10 | 2.4628 | 9.8472 | 12.31 | 32.0143 | 128.0057 | 160.02
16.1.49 | 93654 | SINAPI | DISJUNTOR MONOPOLAR TIPO DIN, CORRENTE NOMINAL DE 16A - FORNECIMENTO E INSTALAÇÃO. AF_10/2020 | UN | 36 | 11 | 2.7081 | 10.8319 | 13.54 | 97.4909 | 389.9491 | 487.44
16.1.50 | 93655 | SINAPI | DISJUNTOR MONOPOLAR TIPO DIN, CORRENTE NOMINAL DE 20A - FORNECIMENTO E INSTALAÇÃO. AF_10/2020 | UN | 1 | 12 | 2.9534 | 11.8166 | 14.77 | 2.9534 | 11.8166 | 14.77
16.1.51 | 93660 | SINAPI | DISJUNTOR BIPOLAR TIPO DIN, CORRENTE NOMINAL DE 10A - FORNECIMENTO E INSTALAÇÃO. AF_10/2020 | UN | 1 | 49 | 12.0587 | 48.2513 | 60.31 | 12.0587 | 48.2513 | 60.31
16.1.52 | 93661 | SINAPI | DISJUNTOR BIPOLAR TIPO DIN, CORRENTE NOMINAL DE 16A - FORNECIMENTO E INSTALAÇÃO. AF_10/2020 | UN | 41.9966 | 50 | 12.314 | 49.236 | 61.55 | 517.1454 | 2067.7446 | 2584.89
16.1.53 | 93662 | SINAPI | DISJUNTOR BIPOLAR TIPO DIN, CORRENTE NOMINAL DE 20A - FORNECIMENTO E INSTALAÇÃO. AF_10/2020 | UN | 4.9998 | 53 | 13.0498 | 52.1902 | 65.24 | 65.2496 | 260.9404 | 326.19
16.1.54 | 93664 | SINAPI | DISJUNTOR BIPOLAR TIPO DIN, CORRENTE NOMINAL DE 32A - FORNECIMENTO E INSTALAÇÃO. AF_10/2020 | UN | 6 | 56 | 13.7857 | 55.1443 | 68.93 | 82.7141 | 330.8659 | 413.58
16.1.55 |  | Próprio | Mini-Disjuntor bipolar 63A, curva C, 5kA, 127/220Vca | und | 2 | 56 | 13.7857 | 55.1443 | 68.93 | 27.5714 | 110.2886 | 137.86
16.1.56 | 10237 | ORSE | Disjuntor termomagnetico bipolar 70 A, padrão DIN (Europeu - linha branca), curva C, corrente 5KA | un | 2 | 100 | 24.618 | 98.472 | 123.09 | 49.236 | 196.944 | 246.18
16.1.57 | 93668 | SINAPI | DISJUNTOR TRIPOLAR TIPO DIN, CORRENTE NOMINAL DE 16A - FORNECIMENTO E INSTALAÇÃO. AF_10/2020 | UN | 4.001 | 16 | 3.9345 | 15.7555 | 19.69 | 15.7422 | 63.0378 | 78.78
16.1.58 |  | Próprio | Disjuntor caixa moldada termomagnetico fixo, tripolar 200A, Icu: 50kA, 400/500Vca | und | 1 | 400 | 98.472 | 393.888 | 492.36 | 98.472 | 393.888 | 492.36
16.1.59 | 93672 | SINAPI | DISJUNTOR TRIPOLAR TIPO DIN, CORRENTE NOMINAL DE 40A - FORNECIMENTO E INSTALAÇÃO. AF_10/2020 | UN | 1 | 79 | 19.4471 | 77.7929 | 97.24 | 19.4471 | 77.7929 | 97.24
16.1.60 | 101894 | SINAPI | DISJUNTOR TRIPOLAR TIPO NEMA, CORRENTE NOMINAL DE 60 ATÉ 100A - FORNECIMENTO E INSTALAÇÃO. AF_10/2020 | UN | 5.9999 | 141 | 34.7145 | 138.8455 | 173.56 | 208.2808 | 833.0592 | 1041.34
16.1.61 |  | Próprio | DISPOSITIVO PROTETOR DE SURTO 220V OU 127V, 20 KA, TRIFASICO | UN | 25.0014 | 36 | 8.8601 | 35.4499 | 44.31 | 221.5124 | 886.2976 | 1107.81
16.1.62 |  | Próprio | DISPOSITIVO DE PROTEÇÃO CONTRA SURTO, 1 POLO, SUPORTABILIDADE &LT;= 4 KV, UN ATÉ 240V/415V, IIMP = 60 KA, CURVA DE ENSAIO 10/350µS - CLASSE 1 | un | 8.0005 | 48 | 11.8134 | 47.2666 | 59.08 | 94.5139 | 378.1561 | 472.67
16.1.63 |  | Próprio | Interruptor Diferencial Bipolar DR 25A, 30mA ? 6kA | und | 36.999 | 150 | 36.932 | 147.708 | 184.64 | 1366.4517 | 5465.0483 | 6831.5
16.1.64 |  | Próprio | Interruptor Diferencial Bipolar DR 40A, 30mA ? 6kA | und | 4 | 190 | 46.7732 | 187.0968 | 233.87 | 187.0928 | 748.3872 | 935.48
16.1.65 |  | Próprio | SAIDA PARA ELETRODUTO MG2982 HORIZONTAL | UN | 7.0054 | 3 | 0.7358 | 2.9542 | 3.69 | 5.1549 | 20.6951 | 25.85
16.1.66 |  | Próprio | SAIDA HORIZONTAL PARA ELETROCALHA 1 1/4"" | UN | 40.0076 | 15 | 3.6892 | 14.7708 | 18.46 | 147.5957 | 590.9443 | 738.54
16.1.67 | 11285 | ORSE | Curva horizontal 100 x 75 mm para eletrocalha metálica, com ângulo 90° (ref.:mopa ou similar) | un | 2.9998 | 41 | 10.0965 | 40.3735 | 50.47 | 30.2875 | 121.1125 | 151.4
16.1.68 |  | Próprio | ELETROCALHA PERFURADA,COM TAMPA,TIPO "U",100X75MM,TRATAMENTO SUPERFICIAL PRE-ZINCADO A QUENTE,EXCLUSIVE CONEXOES,ACESSOR IOS E FIXACAO SUPERIOR.FORNECIMENTO E COLOCACAO | M | 113.8 | 200 | 49.236 | 196.944 | 246.18 | 5603.0528 | 22412.2272 | 28015.28
16.1.69 | 12488 | ORSE | Suporte vertical 150 x 150 mm para fixação de eletrocalha metálica (ref.: mopa ou similar) | un | 111.0061 | 24 | 5.9067 | 23.6333 | 29.54 | 655.6818 | 2623.4382 | 3279.12
16.1.70 |  | Próprio | TE HORIZONTAL,90º,PARA ELETROCALHA PERFURADA OU LISA,100X75M M.FORNECIMENTO E COLOCACAO | UN | 9.0002 | 35 | 8.6148 | 34.4652 | 43.08 | 77.5363 | 310.1937 | 387.73
16.1.71 |  | Próprio | EMENDA PARA ELETROCALHA TIPO U 100X100 | UN | 97.9833 | 18 | 4.435 | 17.725 | 22.16 | 434.5599 | 1736.7501 | 2171.31
16.1.72 | 12535 | ORSE | Terminal 100 x 75 mm, zincado, para eletrocalha metálica (ref. Mopa ou similar) | un | 2 | 22 | 5.4162 | 21.6638 | 27.08 | 10.8323 | 43.3277 | 54.16
16.1.73 | 91837 | SINAPI | ELETRODUTO FLEXÍVEL CORRUGADO REFORÇADO, PVC, DN 32 MM (1"), PARA CIRCUITOS TERMINAIS, INSTALADO EM FORRO - FORNECIMENTO E INSTALAÇÃO. AF_03/2023 | M | 20.8022 | 26 | 6.3973 | 25.6027 | 32 | 133.0771 | 532.5929 | 665.67
16.1.74 | 91835 | SINAPI | ELETRODUTO FLEXÍVEL CORRUGADO REFORÇADO, PVC, DN 25 MM (3/4"), PARA CIRCUITOS TERMINAIS, INSTALADO EM FORRO - FORNECIMENTO E INSTALAÇÃO. AF_03/2023 | M | 1282.0959 | 20 | 4.9256 | 19.6944 | 24.62 | 6313.04 | 25252.16 | 31565.2
16.1.75 | 93008 | SINAPI | ELETRODUTO RÍGIDO ROSCÁVEL, PVC, DN 50 MM (1 1/2"), PARA REDE ENTERRADA DE DISTRIBUIÇÃO DE ENERGIA ELÉTRICA - FORNECIMENTO E INSTALAÇÃO. AF_12/2021 | M | 32.6986 | 21 | 5.1709 | 20.6791 | 25.85 | 169.0817 | 676.1783 | 845.26
16.1.76 | 91865 | SINAPI | ELETRODUTO RÍGIDO ROSCÁVEL, PVC, DN 40 MM (1 1/4"), PARA CIRCUITOS TERMINAIS, INSTALADO EM FORRO - FORNECIMENTO E INSTALAÇÃO. AF_03/2023 | M | 357.4847 | 21 | 5.1709 | 20.6791 | 25.85 | 1848.511 | 7392.469 | 9240.98
16.1.77 | 93009 | SINAPI | ELETRODUTO RÍGIDO ROSCÁVEL, PVC, DN 60 MM (2"), PARA REDE ENTERRADA DE DISTRIBUIÇÃO DE ENERGIA ELÉTRICA - FORNECIMENTO E INSTALAÇÃO. AF_12/2021 | M | 47.0975 | 31 | 7.6337 | 30.5263 | 38.16 | 359.5266 | 1437.7134 | 1797.24
16.1.78 |  | Próprio | ELETRODUTO GALVANIZADO CONFORME NBR13057 - 1 1/4´ COM ACESSÓRIOS | m | 1 | 33 | 8.1242 | 32.4958 | 40.62 | 8.1242 | 32.4958 | 40.62
16.1.79 | 11867 | ORSE | Luminária de emergência, de sobrepor, tipo bloco autônomo, com autonomia de 1h, modelo LLE-LLEDDF, da KBR ou si | un | 1 | 162 | 39.8854 | 159.5246 | 199.41 | 39.8854 | 159.5246 | 199.41
16.1.80 |  | Próprio | BLOCO AUTÔNOMO DE ILUMINAÇÃO DE EMERGÊNCIA LED, COM AUTONOMIA MÍNIMA DE 3 HORAS, FLUXO LUMINOSO DE 2.000 ATÉ 3.000 LÚMENS, EQUIPADO COM 2 FARÓIS | un | 40 | 300 | 73.854 | 295.416 | 369.27 | 2954.16 | 11816.64 | 14770.8
16.1.81 | 8662 | ORSE | Soquete ou bocal de porcelana E27 de tempo, ref.MT-2233, marca Decorlux ou similar | un | 148.9747 | 9 | 2.2175 | 8.8625 | 11.08 | 330.3547 | 1320.2853 | 1650.64
16.1.82 | 101538 | SINAPI | ARMAÇÃO SECUNDÁRIA, COM 1 ESTRIBO E 1 ISOLADOR - FORNECIMENTO E INSTALAÇÃO. AF_07/2020 | UN | 1.9998 | 41 | 10.0965 | 40.3735 | 50.47 | 20.191 | 80.739 | 100.93
16.1.83 | 97361 | SINAPI | QUADRO DE MEDIÇÃO GERAL DE ENERGIA COM 16 MEDIDORES - FORNECIMENTO E INSTALAÇÃO. AF_10/2020 | UN | 1 | 8533 | 2100.6542 | 8402.6158 | 10503.27 | 2100.6542 | 8402.6158 | 10503.27
16.1.84 | 12226 | ORSE | Quadro de distribuição de embutir, em chapa de aço, para até 24 disjuntores, com barramento, padrão DIN, exclusive disjuntores - Rev 01 03/2022 | un | 1 | 766 | 188.5745 | 754.2955 | 942.87 | 188.5745 | 754.2955 | 942.87
16.1.85 | 12228 | ORSE | Quadro de distribuição de embutir, em chapa de aço, para até 32 disjuntores, com barramento, padrão DIN, exclusive disjuntores | un | 2 | 512 | 126.0434 | 504.1766 | 630.22 | 252.0867 | 1008.3533 | 1260.44
16.1.86 | 101879 | SINAPI | QUADRO DE DISTRIBUIÇÃO DE ENERGIA EM CHAPA DE AÇO GALVANIZADO, DE EMBUTIR, COM BARRAMENTO TRIFÁSICO, PARA 24 DISJUNTORES DIN 100A - FORNECIMENTO E INSTALAÇÃO. AF_10/2020 | UN | 1 | 597 | 146.9722 | 587.8778 | 734.85 | 146.9722 | 587.8778 | 734.85
16.1.87 | 101880 | SINAPI | QUADRO DE DISTRIBUIÇÃO DE ENERGIA EM CHAPA DE AÇO GALVANIZADO, DE EMBUTIR, COM BARRAMENTO TRIFÁSICO, PARA 30 DISJUNTORES DIN 150A - FORNECIMENTO E INSTALAÇÃO. AF_10/2020 | UN | 2 | 687 | 169.1274 | 676.5026 | 845.63 | 338.2547 | 1353.0053 | 1691.26
16.1.88 | 101881 | SINAPI | QUADRO DE DISTRIBUIÇÃO DE ENERGIA EM CHAPA DE AÇO GALVANIZADO, DE EMBUTIR, COM BARRAMENTO TRIFÁSICO, PARA 40 DISJUNTORES DIN 100A - FORNECIMENTO E INSTALAÇÃO. AF_10/2020 | UN | 2 | 988 | 243.2266 | 972.9034 | 1216.13 | 486.4533 | 1945.8067 | 2432.26
16.2 |  |  | ILUMINAÇÃO |  |  |  | 0 | 0
16.2.1 | 97607 | SINAPI | LUMINÁRIA ARANDELA TIPO TARTARUGA, DE SOBREPOR, COM 1 LÂMPADA LED DE 6 W, SEM REATOR - FORNECIMENTO E INSTALAÇÃO. AF_02/2020 | UN | 15.0004 | 104 | 25.5991 | 102.4109 | 128.01 | 383.9958 | 1536.2042 | 1920.2
16.2.2 |  | Próprio | LUMINÁRIA LED RETANGULAR DE SOBREPOR COM DIFUSOR TRANSLÚCIDO, 4000 K, FLUXO LUMINOSO DE 3690 A 4800 LM, POTÊNCIA DE 35 W A 41 W | un | 32.999 | 32 | 7.879 | 31.511 | 39.39 | 259.9972 | 1039.8328 | 1299.83
16.2.3 |  | Próprio | LUMINARIA DE EMBUTIR PLAFON 18W LED BRANCO FRIO 22,5x22,5 ou similar | UN | 16.9986 | 40 | 9.8512 | 39.3888 | 49.24 | 167.4555 | 669.5545 | 837.01
16.2.4 | 13158 | ORSE | Luminária plafon (sobrepor) 40 x 40 - 36 W - 6000K - G- Light ou similar | un | 91.0005 | 168 | 41.357 | 165.433 | 206.79 | 3763.5079 | 15054.4821 | 18817.99
16.2.5 | 97607 | SINAPI | LUMINÁRIA ARANDELA TIPO TARTARUGA, DE SOBREPOR, COM 1 LÂMPADA LED DE 6 W, SEM REATOR - FORNECIMENTO E INSTALAÇÃO. AF_02/2020 | UN | 27.0008 | 104 | 25.5991 | 102.4109 | 128.01 | 691.1943 | 2765.1757 | 3456.37
16.2.6 |  | Próprio | LUMINÁRIA LED REDONDA DE EMBUTIR PARA PAREDE OU PISO, ÁREA INTERNA OU EXTERNA, BIVOLT - POTÊNCIA 6 W | UN | 8.0002 | 46 | 11.3229 | 45.2971 | 56.62 | 90.584 | 362.386 | 452.97
16.2.7 |  | Próprio | LUMINARIA DE EMERGENCIA 30 LEDS BIVOLT | UN | 38.9968 | 20 | 4.9256 | 19.6944 | 24.62 | 192.0814 | 768.0186 | 960.1
16.2.8 |  | Próprio | BLOCO AUTÔNOMO DE ILUMINAÇÃO DE EMERGÊNCIA LED, COM AUTONOMIA MÍNIMA DE 3 HORAS, FLUXO LUMINOSO DE 2.000 ATÉ 3.000 LÚMENS, EQUIPADO COM 2 FARÓIS | un | 1.9998 | 40 | 9.8512 | 39.3888 | 49.24 | 19.7003 | 78.7697 | 98.47
16.3 |  |  | SPDA |  |  |  | 0 | 0
16.3.1 | 11273 | ORSE | Caixa de equipotencialização em aço 200x200x90mm, para embutir com tampa, com9 terminais, ref:TEL-901 ou similar (SPDA) | un | 1 | 580 | 142.7824 | 571.1376 | 713.92 | 142.7824 | 571.1376 | 713.92
16.3.2 | 101801 | SINAPI | CAIXA COM GRELHA RETANGULAR DE FERRO FUNDIDO, EM ALVENARIA COM BLOCOS DE CONCRETO, DIMENSÕES INTERNAS: 0,30 X 1,00 X 1,00. AF_12/2020 | UN | 15 | 974 | 239.7827 | 959.1173 | 1198.9 | 3596.7408 | 14386.7592 | 17983.5
16.3.3 | 98111 | SINAPI | CAIXA DE INSPEÇÃO PARA ATERRAMENTO, CIRCULAR, EM POLIETILENO, DIÂMETRO INTERNO = 0,3 M. AF_12/2020 | UN | 16.9997 | 54 | 13.2951 | 53.1749 | 66.47 | 226.013 | 903.957 | 1129.97
16.3.4 |  | Próprio | HASTE ATERRAMENTO COBREADA 5/8"" x 2,40m 6715 670106 | UN | 15.0008 | 48 | 11.8134 | 47.2666 | 59.08 | 177.2138 | 709.0362 | 886.25
16.3.5 | 96989 | SINAPI | CAPTOR TIPO FRANKLIN PARA SPDA - FORNECIMENTO E INSTALAÇÃO. AF_08/2023 | UN | 1 | 140 | 34.4692 | 137.8608 | 172.33 | 34.4692 | 137.8608 | 172.33
16.3.6 | 96988 | SINAPI | MASTRO 1 ½", COM 3 METROS, PARA SPDA - FORNECIMENTO E INSTALAÇÃO. AF_08/2023 | UN | 1 | 168 | 41.357 | 165.433 | 206.79 | 41.357 | 165.433 | 206.79
16.3.7 | 104746 | SINAPI | MINI CAPTOR PARA SPDA - FORNECIMENTO E INSTALAÇÃO. AF_08/2023 | UN | 40.0051 | 27 | 6.6426 | 26.5874 | 33.23 | 265.7368 | 1063.6332 | 1329.37
16.3.8 |  | Próprio | CABO DE COBRE NU MEIO DURO 7 FIOS 35mm2 | M | 371.5698 | 50 | 12.314 | 49.236 | 61.55 | 4575.5093 | 18294.6107 | 22870.12
16.3.9 |  | Próprio | CABO DE COBRE NU MEIO DURO 7 FIOS 50mm2 | M | 164.6057 | 70 | 17.2296 | 68.9304 | 86.16 | 2836.0933 | 11346.3367 | 14182.43
16.3.10 | 96984 | SINAPI | ELETRODUTO PVC RÍGIDO, DIÂMETRO 40MM, COM 3 METROS, PARA SPDA - FORNECIMENTO E INSTALAÇÃO. AF_08/2023 | UN | 16.0007 | 59 | 14.5215 | 58.0985 | 72.62 | 232.3537 | 929.6163 | 1161.97
16.3.11 | 101548 | SINAPI | ISOLADOR, TIPO ROLDANA, PARA BAIXA TENSÃO - FORNECIMENTO E INSTALAÇÃO. AF_07/2020 | UN | 35.9849 | 7 | 1.727 | 6.893 | 8.62 | 62.1446 | 248.0454 | 310.19
17 |  |  | CLIMATIZAÇÃO |  |  |  | 0 | 0 |  |  |  | 124039.5201 | 3.976%
17.1 |  |  | INFRAESTRUTURA |  |  |  | 0 | 0
17.1.1 | 97331 | SINAPI | TUBO EM COBRE FLEXÍVEL, DN 1/4", COM ISOLAMENTO, INSTALADO EM RAMAL DE ALIMENTAÇÃO DE AR CONDICIONADO COM CONDENSADORA CENTRAL - FORNECIMENTO E INSTALAÇÃO. AF_12/2015 | M | 202.0216 | 26 | 6.3973 | 25.6027 | 32 | 1292.938 | 5171.752 | 6464.69
17.1.2 | 103290 | SINAPI | TUBO EM COBRE FLEXÍVEL, DN 3/8", COM ISOLAMENTO, INSTALADO EM FORRO, PARA RAMAL DE ALIMENTAÇÃO DE AR CONDICIONADO, INCLUSO FIXADOR. AF_11/2021 | M | 120.0064 | 48 | 11.8134 | 47.2666 | 59.08 | 1417.6903 | 5672.2897 | 7089.98
17.1.3 | 103291 | SINAPI | TUBO EM COBRE FLEXÍVEL, DN 1/2", COM ISOLAMENTO, INSTALADO EM FORRO, PARA RAMAL DE ALIMENTAÇÃO DE AR CONDICIONADO, INCLUSO FIXADOR. AF_11/2021 | M | 118.0064 | 60 | 14.7668 | 59.0832 | 73.85 | 1742.5743 | 6972.1957 | 8714.77
17.1.4 | 97330 | SINAPI | TUBO EM COBRE FLEXÍVEL, DN 5/8", COM ISOLAMENTO, INSTALADO EM RAMAL DE ALIMENTAÇÃO DE AR CONDICIONADO COM CONDENSADORA INDIVIDUAL - FORNECIMENTO E INSTALAÇÃO. AF_12/2015 | M | 36.0005 | 68 | 16.739 | 66.961 | 83.7 | 602.612 | 2410.628 | 3013.24
17.1.5 | 11412 | ORSE | Cabo de cobre PP Cordplast 4 x 2,5 mm2, 450/750v - fornecimento e instalação | M | 212.0225 | 13 | 3.1986 | 12.8014 | 16 | 678.1836 | 2714.1764 | 3392.36
17.1.6 |  | Próprio | CAIXA PARA ENCAIXE E INSTALACAO APARELHO AR CONDICIONADO | UN | 22.9981 | 30 | 7.3884 | 29.5416 | 36.93 | 169.9193 | 679.4007 | 849.32
17.1.7 | 15.005.0280-0 | EMOP | DUTO PARA EXAUSTAO DE AR/VENTILACAO,CHAVETADO EM CHAPA DE AC O GALVANIZADO,NAS DIVERSAS BITOLAS,CONFORME ABNT NBR 16401,I NCLUSIVE SUPORTES PINTADOS,GRELHAS,DIFUSORES EM ALUMINIO EXT RUDADO E DEMAIS ITENS NECESSARIOS.FORNECIMENTO E COLOCACAO | KG | 764.0267 | 35 | 8.6148 | 34.4652 | 43.08 | 6581.937 | 26332.333 | 32914.27
17.1.8 |  | Próprio | DUTO FLEXIVEL DE ALUMINIO C/ ISOLAM. TERM.LA VIDRO 150MM 6"" | M | 10 | 400 | 98.472 | 393.888 | 492.36 | 984.72 | 3938.88 | 4923.6
17.1.9 |  | Próprio | DUTO FLEXIVEL DE ALUMINIO C/ ISOLAM. TERM.LA VIDRO 100MM 4"" | M | 83.9931 | 40 | 9.8512 | 39.3888 | 49.24 | 827.4326 | 3308.3874 | 4135.82
17.1.10 | 12498 | ORSE | Barra roscada bicromatizada ø 3/8" x 3000mm | un | 97.9958 | 84 | 20.6835 | 82.7165 | 103.4 | 2026.9024 | 8105.8676 | 10132.77
17.1.11 | 721 | ORSE | Fornecimento e instalação de porca sextavada 3/8" (ref vl 1.55 valemam ou similar) | un | 71.9446 | 2.2 | 0.5436 | 2.1664 | 2.71 | 39.1104 | 155.8596 | 194.97
17.1.12 | 90460 | SINAPI | SUPORTE PARA 2 TUBOS HORIZONTAIS, ESPAÇADO A CADA 56 CM, EM PERFILADO COM COMPRIMENTO DE 25 CM FIXADO EM LAJE, POR METRO DE TUBULAÇÃO FIXADA. AF_09/2023 | M | 30.0026 | 25 | 6.152 | 24.618 | 30.77 | 184.576 | 738.604 | 923.18
17.2 |  |  | EQUIPAMENTOS |  |  |  | 0 | 0
17.2.1 | 070901 | SBC | EXAUSTOR CENTRIFUGO SIROCO TRIFASICO EC5-TN-3 | UN | 1 | 9268 | 2281.595 | 9126.385 | 11407.98 | 2281.595 | 9126.385 | 11407.98
17.2.2 | 070876 | SBC | EXAUSTOR CENTRIFUGO SIROCO TRIFASICO MODELO EC4-TN | UN | 1 | 10446 | 2571.5949 | 10286.3851 | 12857.98 | 2571.5949 | 10286.3851 | 12857.98
17.2.3 | 070557 | SBC | CAIXA DE VENTILACAO PARA FORRO COLARINHO COM BOCAL CVM1800 | UN | 1 | 4528 | 1114.7078 | 4458.8122 | 5573.52 | 1114.7078 | 4458.8122 | 5573.52
17.2.4 | 070216 | SBC | CAIXA DE VENTILACAO PARA FORRO CAB-250 - 220V - S&P | UN | 1 | 4147 | 1020.9062 | 4083.6338 | 5104.54 | 1020.9062 | 4083.6338 | 5104.54
17.2.5 | 073411 | SBC | CAIXA DE VENTILACAO PARA FORRO MODELO: CAB-250N - 220V - S&P | UN | 1 | 5006 | 1232.3817 | 4929.5083 | 6161.89 | 1232.3817 | 4929.5083 | 6161.89
17.2.6 | 070205 | SBC | EXAUSTOR AXIAL MULTIVAC MODELO MURO 150A | UN | 1 | 150 | 36.932 | 147.708 | 184.64 | 36.932 | 147.708 | 184.64
18 |  |  | DADOS E VOZ |  |  |  | 0 | 0 |  |  |  | 19109.97 | 0.6126%
18.1 | 91940 | SINAPI | CAIXA RETANGULAR 4" X 2" MÉDIA (1,30 M DO PISO), PVC, INSTALADA EM PAREDE - FORNECIMENTO E INSTALAÇÃO. AF_03/2023 | UN | 51.9885 | 17 | 4.1898 | 16.7402 | 20.93 | 217.82 | 870.3 | 1088.12
18.2 | 063445 | SBC | LEITOS - PORCA E ARRUELA 1/4"" | CJ | 472.5 | 0.5 | 0.1276 | 0.49236 | 0.61996 | 60.3099 | 232.6401 | 292.95
18.3 | 063444 | SBC | LEITOS - PORCA E ARRUELA 3/8"" | CJ | 75.0569 | 1 | 0.2453 | 0.98472 | 1.23 | 18.41 | 73.91 | 92.32
18.4 | 040395 | SBC | CHUMBADOR 3/8"" X 2.1/2"" COM PARAFUSO CBA/CB/CBT ZINCADO | UN | 74.9675 | 7 | 1.727 | 6.893 | 8.62 | 129.466 | 516.754 | 646.22
18.5 | 063111 | SBC | PARAFUSO LENTILHA 4,2x13mm COM PORCA E ARRUELA | UN | 241.7091 | 0.45 | 0.1069 | 0.44312 | 0.55002 | 25.8329 | 107.1071 | 132.94
18.6 | 078583 | SBC | SUPORTE PARA FIXACAO FITA ALUMINIO OU CABO COBRE NU | UN | 75.0553 | 5 | 1.2264 | 4.9236 | 6.15 | 92.0477 | 369.5423 | 461.59
18.7 | 062690 | SBC | VERGALHAO ACO GALV C/OM ROSCA TOTAL PARA PERFILADO 1/4"" | M | 75.0542 | 3 | 0.7358 | 2.9542 | 3.69 | 55.2279 | 221.7221 | 276.95
18.8 | 061462 | SBC | CAIXA DE PASSAGEM DE ACO C/ TAMPA APARAFUSADA 302X302X120 | UN | 3 | 370 | 91.0836 | 364.3464 | 455.43 | 273.2508 | 1093.0392 | 1366.29
18.9 | 98307 | SINAPI | TOMADA DE REDE RJ45 - FORNECIMENTO E INSTALAÇÃO. AF_11/2019 | UN | 38.9986 | 53 | 13.0498 | 52.1902 | 65.24 | 508.9268 | 2035.3432 | 2544.27
18.10 | 062571 | SBC | SAIDA PARA ELETRODUTO MG2982 HORIZONTAL | UN | 6.0054 | 3 | 0.7358 | 2.9542 | 3.69 | 4.4191 | 17.7409 | 22.16
18.11 | 063612 | SBC | SAIDA HORIZONTAL PARA ELETROCALHA 1 1/4"" | UN | 24.0163 | 3 | 0.7358 | 2.9542 | 3.69 | 17.672 | 70.948 | 88.62
18.12 | 11286 | ORSE | Curva horizontal 75 x 50 mm para eletrocalha metálica, com ângulo 90° (ref.: mopa ou similar) | un | 1.9998 | 52 | 12.8046 | 51.2054 | 64.01 | 25.6094 | 102.4006 | 128.01
18.13 | 749 | ORSE | Fornecimento e instalação de eletrocalha metálica 75 x 50 x 3000 mm (ref. vl 3.01 ge 75/50 valemam ou similar) | un | 27.5001 | 78 | 19.2018 | 76.8082 | 96.01 | 528.0479 | 2112.2321 | 2640.28
18.14 | 8695 | ORSE | Suporte vertical 100 x 100 mm para fixação de eletrocalha metálica ( ref.: Mopa ou similar) | un | 75.0081 | 13 | 3.1986 | 12.8014 | 16 | 239.9243 | 960.2057 | 1200.13
18.15 | 9426 | ORSE | Tê horizontal 75 x 50 mm para eletrocalha metálica (ref. Mopa ou similar) | un | 2.0003 | 25 | 6.152 | 24.618 | 30.77 | 12.3066 | 49.2434 | 61.55
18.16 | 063747 | SBC | EMENDA INTERNA PARA ELETROCALHA 50x50 | UN | 60.0434 | 3 | 0.7358 | 2.9542 | 3.69 | 44.1822 | 177.3778 | 221.56
18.17 | 699 | ORSE | Terminal 75 x 50 mm para eletrocalha metalica (ref. vl 3.01-25 ge valemam ou similar) | un | 2.0005 | 16 | 3.9345 | 15.7555 | 19.69 | 7.8711 | 31.5189 | 39.39
18.18 | 91837 | SINAPI | ELETRODUTO FLEXÍVEL CORRUGADO REFORÇADO, PVC, DN 32 MM (1"), PARA CIRCUITOS TERMINAIS, INSTALADO EM FORRO - FORNECIMENTO E INSTALAÇÃO. AF_03/2023 | M | 140.915 | 26 | 6.3973 | 25.6027 | 32 | 901.4727 | 3607.8073 | 4509.28
18.19 | 91835 | SINAPI | ELETRODUTO FLEXÍVEL CORRUGADO REFORÇADO, PVC, DN 25 MM (3/4"), PARA CIRCUITOS TERMINAIS, INSTALADO EM FORRO - FORNECIMENTO E INSTALAÇÃO. AF_03/2023 | M | 73.6942 | 20 | 4.9256 | 19.6944 | 24.62 | 362.9869 | 1451.3631 | 1814.35
18.20 | 91865 | SINAPI | ELETRODUTO RÍGIDO ROSCÁVEL, PVC, DN 40 MM (1 1/4"), PARA CIRCUITOS TERMINAIS, INSTALADO EM FORRO - FORNECIMENTO E INSTALAÇÃO. AF_03/2023 | M | 38.7985 | 21 | 5.1709 | 20.6791 | 25.85 | 200.6212 | 802.3188 | 1002.94
18.21 | 69.20.340 | CPOS/CDHU | TOMADA PARA TV, TIPO PINO JACK, COM PLACA | cj | 12.9989 | 30 | 7.3884 | 29.5416 | 36.93 | 96.0417 | 384.0083 | 480.05
19 |  |  | GASES MEDICINAIS |  |  |  | 0 | 0 |  |  |  | 21506.02 | 0.6894%
19.1 | 103835 | SINAPI | TUBO EM COBRE RÍGIDO, DN 15 MM, CLASSE A, SEM ISOLAMENTO, INSTALADO EM RAMAL E SUB-RAMAL DE GÁS MEDICINAL - FORNECIMENTO E INSTALAÇÃO. AF_04/2022 | M | 99.9945 | 62 | 15.2674 | 61.0526 | 76.32 | 1526.6518 | 6104.9282 | 7631.58
19.2 | 103865 | SINAPI | TÊ EM COBRE, DN 15 MM, SEM ANEL DE SOLDA, INSTALADO EM RAMAL E SUB-RAMAL DE GÁS MEDICINAL - FORNECIMENTO E INSTALAÇÃO. AF_04/2022 | UN | 18 | 22 | 5.4162 | 21.6638 | 27.08 | 97.4909 | 389.9491 | 487.44
19.3 | 103838 | SINAPI | COTOVELO EM COBRE, DN 15 MM, 90 GRAUS, SEM ANEL DE SOLDA, INSTALADO EM RAMAL E SUB-RAMAL DE GÁS MEDICINAL - FORNECIMENTO E INSTALAÇÃO. AF_04/2022 | UN | 80.0178 | 16 | 3.9345 | 15.7555 | 19.69 | 314.828 | 1260.722 | 1575.55
19.4 | 103847 | SINAPI | LUVA EM COBRE, DN 15 MM, SEM ANEL DE SOLDA, INSTALADO EM RAMAL E SUB-RAMAL DE GÁS MEDICINAL - FORNECIMENTO E INSTALAÇÃO. AF_04/2022 | UN | 15 | 11 | 2.7081 | 10.8319 | 13.54 | 40.6212 | 162.4788 | 203.1
19.5 | 91179 | SINAPI | FIXAÇÃO DE TUBOS HORIZONTAIS DE PVC ÁGUA/PVC ESGOTO/PVC PLUVIAL/CPVC/PPR/COBRE OU AÇO, DIÂMETROS MENORES OU IGUAIS A 40 MM, COM ABRAÇADEIRA METÁLICA RÍGIDA TIPO D COM PARAFUSO DE FIXAÇÃO 1 1/4", FIXADA DIRETAMENTE NA LAJE OU PAREDE. AF_09/2023 | M | 17.9968 | 18 | 4.435 | 17.725 | 22.16 | 79.8174 | 318.9926 | 398.81
19.6 | 18.050.0100-0 | EMOP | PAINEL DE ALARME MEDICINAL AR COMPRIMIDO,OXIDO NITROSO,DIOXI DO DE CARBONO,OXIGENIO E VACUO.FORNECIMENTO E ASSENTAMENTO.( PARA INSTALACAO VIDE FAMILIA 15.014) | UN | 2 | 264 | 64.9939 | 259.9661 | 324.96 | 129.9878 | 519.9322 | 649.92
19.7 | 11218 | ORSE | Régua p/gás medicinal,em alumínio,dimensões: 850x220x70mm,com: 01 ponto p/ oxigênio, 01 ponto p/ ar comprimido, 01 ponto p/ vácuo, 01 ponto p/ óxido nitroso, 08 tomadas elétricas, mod.Square Line,VTC Vitatec ou similar | un | 5 | 1133.9 | 279.146 | 1116.574 | 1395.72 | 1395.73 | 5582.87 | 6978.6
19.8 | CPU2424 | Próprio | POSTO DE CONSUMO DE O2 OU AR VÁCUO OU N2O | UN | 1.9999 | 145.6375 | 35.8578 | 143.4122 | 179.27 | 71.71 | 286.81 | 358.52
19.9 | 8733 | ORSE | Central manifold para cilindros 2 x 2 para oxigênio, ar comprimido e óxido nitroso com serpentina e sem válvula de alta pressão | un | 2 | 1309 | 322.2515 | 1288.9985 | 1611.25 | 644.503 | 2577.997 | 3222.5
20 |  |  | SERVIÇOS COMPLEMENTARES |  |  |  | 0 | 0 |  |  |  | 5326.65 | 0.1707%
20.1 | 99804 | SINAPI | Limpeza/remoção de tintas em pisos e revestimentos | m² | 666.2472 | 5 | 1.2264 | 4.9236 | 6.15 | 817.0853 | 3280.3347 | 4097.42
20.2 | 99814 | SINAPI | Limpeza geral | m² | 203.0973 | 1.5 | 0.3729 | 1.4771 | 1.85 | 75.739 | 299.991 | 375.73
20.3 | 99814 | SINAPI | Limpeza geral | m² | 461.3514 | 1.5 | 0.3729 | 1.4771 | 1.85 | 172.0471 | 681.4529 | 853.5
Totais ->
|  |  | Nova Prata, 12 de março de 2025. | [7 empty] | Total Geral | 3119605.0805
|  |  | Letícia Bortoluzzi | Umberto Luiz Carnevalli
|  |  | Engenheira Civil | Prefeito Municipal

## CPUS
COMPOSIÇÕES ANALÍTICAS DE PREÇOS UNITÁRIOS
Secretaria de Saúde |  |  |  |  | BDI Geral: |  | Encargo Social Mensalista: |  |  | Data:
NOVA UBS CENTRAL - Área Construída: 665,76m² |  |  |  |  | 23.09% |  | 46.08% |  |  | 10/02/2025
Bancos: |  |  |  |  | 0 |  | Encargo Social Horista: |  |  | Revisão:
SINAPI (01/2025) -ORSE(12/2024) - SEINFRA (028) |  |  |  |  | 0% |  | 83.25% |  |  | 28/02/2025
Item | Código | Banco | Descrição |  | Und | Und | Quant. |  |  | Total
Composições Principais
1.4.1 | Código | Banco | Descrição | Tipo |  | Und | Quant. | Porcent. | Valor Unit | Total
Composição | CPU1926 | Próprio | LOCACAO DE ANDAIME METALICO TIPO FACHADEIRO, PECAS COM APROXIMADAMENTE 1,20 M DE LARGURA E 2,0 M DE ALTURA, INCLUINDO DIAGONAIS EM X, BARRAS DE LIGACAO, SAPATAS E DEMAIS ITENS NECESSARIOS A MONTAGEM, INCLUSIVE MONTAGEM E DESMONTAGEM | ASTU - ASSENTAMENTO DE TUBOS E PECAS |  | M2XMÊS | 1 |  |  | 30.795
Composição Auxiliar | 97063 | SINAPI | MONTAGEM E DESMONTAGEM DE ANDAIME MODULAR FACHADEIRO, COM PISO METÁLICO, PARA EDIFÍCIOS COM MULTIPLOS PAVIMENTOS (EXCLUSIVE ANDAIME E LIMPEZA). AF_03/2024 | SEDI - SERVIÇOS DIVERSOS |  | m² | 0.416 | 0 | 19.94 | 8.295
Insumo | 00020193 | SINAPI | LOCACAO DE ANDAIME METALICO TIPO FACHADEIRO, PECAS COM APROXIMADAMENTE 1,20 M DE LARGURA E 2,0 M DE ALTURA, INCLUINDO DIAGONAIS EM X, BARRAS DE LIGACAO, SAPATAS E DEMAIS ITENS NECESSARIOS A MONTAGEM (NAO INCLUI INSTALACAO) | Equipamento |  | M2/MES | 1 | 0 | 22.5 | 22.5
[5 empty] | MO sem LS => |  | LS => | 0 | MO com LS =>
[5 empty] | Valor do BDI => |  |  | Valor com BDI =>
3.1.6 | Código | Banco | Descrição | Tipo |  | Und | Quant. | Porcent. | Valor Unit | Total
Composição | CPU2284 | Próprio | CONCRETAGEM DE PILARES, FCK = 30 MPA, COM USO DE BOMBA - LANÇAMENTO, ADENSAMENTO E ACABAMENTO. AF_02/2022_PS | FUES - FUNDAÇÕES E ESTRUTURAS |  | m³ | 1 |  | 697.59 | 729.2179
Composição Auxiliar | 88316 | SINAPI | SERVENTE COM ENCARGOS COMPLEMENTARES | SEDI - SERVIÇOS DIVERSOS |  | H | 1.345 | 0 | 20.66 | 27.7877
Composição Auxiliar | 88309 | SINAPI | PEDREIRO COM ENCARGOS COMPLEMENTARES | SEDI - SERVIÇOS DIVERSOS |  | H | 0.224 | 0 | 24.86 | 5.5686
Composição Auxiliar | 90587 | SINAPI | VIBRADOR DE IMERSÃO, DIÂMETRO DE PONTEIRA 45MM, MOTOR ELÉTRICO TRIFÁSICO POTÊNCIA DE 2 CV - CHI DIURNO. AF_06/2015 | CHOR - CUSTOS HORÁRIOS DE MÁQUINAS E EQUIPAMENTOS |  | CHI | 0.13 | 0 | 0.53 | 0.0689
Composição Auxiliar | 88262 | SINAPI | CARPINTEIRO DE FORMAS COM ENCARGOS COMPLEMENTARES | SEDI - SERVIÇOS DIVERSOS |  | H | 0.224 | 0 | 24.51 | 5.4902
Composição Auxiliar | 90586 | SINAPI | VIBRADOR DE IMERSÃO, DIÂMETRO DE PONTEIRA 45MM, MOTOR ELÉTRICO TRIFÁSICO POTÊNCIA DE 2 CV - CHP DIURNO. AF_06/2015 | CHOR - CUSTOS HORÁRIOS DE MÁQUINAS E EQUIPAMENTOS |  | CHP | 0.094 | 0 | 1.3 | 0.1222
Insumo | 00001525 | SINAPI | CONCRETO USINADO BOMBEAVEL, CLASSE DE RESISTENCIA C30, BRITA 0 E 1, SLUMP = 100 +/- 20 MM, COM BOMBEAMENTO (DISPONIBILIZACAO DE BOMBA), SEM O LANCAMENTO (NBR 8953) | Material |  | M³ | 1.103 | 0 | 625.73 | 690.1802
[5 empty] | MO sem LS => |  | LS => | 0 | MO com LS =>
[5 empty] | Valor do BDI => |  |  | Valor com BDI =>
3.2.9 | Código | Banco | Descrição | Tipo |  | Und | Quant. | Porcent. | Valor Unit | Total
Composição | CPU2283 | Próprio | CONCRETAGEM DE VIGAS E LAJES, FCK=30 MPA, PARA LAJES MACIÇAS OU NERVURADAS COM USO DE BOMBA - LANÇAMENTO, ADENSAMENTO E ACABAMENTO. | FUES - FUNDAÇÕES E ESTRUTURAS |  | m³ | 1 |  | 697.59 | 729.2541
Composição Auxiliar | 90587 | SINAPI | VIBRADOR DE IMERSÃO, DIÂMETRO DE PONTEIRA 45MM, MOTOR ELÉTRICO TRIFÁSICO POTÊNCIA DE 2 CV - CHI DIURNO. AF_06/2015 | CHOR - CUSTOS HORÁRIOS DE MÁQUINAS E EQUIPAMENTOS |  | CHI | 0.131 | 0 | 0.53 | 0.06943
Composição Auxiliar | 88316 | SINAPI | SERVENTE COM ENCARGOS COMPLEMENTARES | SEDI - SERVIÇOS DIVERSOS |  | H | 0.826 | 0 | 20.66 | 17.0652
Composição Auxiliar | 88309 | SINAPI | 24 | SEDI - SERVIÇOS DIVERSOS |  | H | 0.753 | 0 | 24.86 | 18.7196
Composição Auxiliar | 90586 | SINAPI | VIBRADOR DE IMERSÃO, DIÂMETRO DE PONTEIRA 45MM, MOTOR ELÉTRICO TRIFÁSICO POTÊNCIA DE 2 CV - CHP DIURNO. AF_06/2015 | CHOR - CUSTOS HORÁRIOS DE MÁQUINAS E EQUIPAMENTOS |  | CHP | 0.12 | 0 | 1.3 | 0.156
Composição Auxiliar | 88262 | SINAPI | CARPINTEIRO DE FORMAS COM ENCARGOS COMPLEMENTARES | SEDI - SERVIÇOS DIVERSOS |  | H | 0.125 | 0 | 24.51 | 3.0638
Insumo | 00001525 | SINAPI | CONCRETO USINADO BOMBEAVEL, CLASSE DE RESISTENCIA C30, BRITA 0 E 1, SLUMP = 100 +/- 20 MM, COM BOMBEAMENTO (DISPONIBILIZACAO DE BOMBA), SEM O LANCAMENTO (NBR 8953) | Material |  | M³ | 1.103 | 0 | 625.73 | 690.1802
[5 empty] | MO sem LS => |  | LS => | 0 | MO com LS =>
[5 empty] | Valor do BDI => |  |  | Valor com BDI =>
3.3.9 | Código | Banco | Descrição | Tipo |  | Und | Quant. | Porcent. | Valor Unit | Total
Composição | CPU2101 | Próprio | Laje pré-fabricada unidirecional em viga treliçada/lajota em EPS LT 12 (8 + 4), exceto capa de concreto | 13.01 |  | m² | 1 |  | 241.02 | 221.972
Composição Auxiliar | 88316 | SINAPI | SERVENTE | Mão de Obra |  | h | 0.8 | 0 | 20.66 | 16.528
Composição Auxiliar | 101963 | SINAPI | LAJE PRÉ-FABRICADA UNIDIRECIONAL EM VIGA TRELIÇADA/LAJOTA EM EPS LT 12 (8 + 4) - SC = 200KGF/M² | Material |  | m² | 1 | 0 | 195.5 | 195.5
Composição Auxiliar | 88309 | SINAPI | PEDREIRO | Mão de Obra |  | h | 0.4 | 0 | 24.86 | 9.944
[5 empty] | MO sem LS => |  | LS => | 0 | MO com LS =>
[5 empty] | Valor do BDI => |  |  | Valor com BDI =>
3.3.10 | Código | Banco | Descrição | Tipo |  | Und | Quant. | Porcent. | Valor Unit | Total
Composição | CPU2100 | Próprio | Laje pré-fabricada unidirecional em viga treliçada/lajota em EPS LT 16 (12 + 4), exceto capa de concreto | 13.01 |  | m² | 1 |  |  | 221.972
Composição Auxiliar | 88316 | SINAPI | SERVENTE | Mão de Obra |  | h | 0.8 | 0 | 20.66 | 16.528
Composição Auxiliar | 88309 | SINAPI | PEDREIRO | Mão de Obra |  | h | 0.4 | 0 | 24.86 | 9.944
Insumo | C.06.000.022012 | CPOS/CDHU | LAJE PRÉ-FABRICADA UNIDIRECIONAL EM VIGA TRELIÇADA/LAJOTA EM EPS LT 16 (12 + 4) - SC = 300KGF/M² | Material |  | m² | 1 | 0 | 195.5 | 195.5
[5 empty] | MO sem LS => |  | LS => | 0 | MO com LS =>
[5 empty] | Valor do BDI => |  |  | Valor com BDI =>
4.2.1 | Código | Banco | Descrição | Tipo |  | Und | Quant. | Porcent. | Valor Unit | Total
Composição | CPU1942 | Próprio | PAREDE COM SISTEMA EM CHAPAS DE GESSO RU PARA DRYWALL, USO INTERNO, COM DUAS FACES SIMPLES E ESTRUTURA METÁLICA COM GUIAS SIMPLES PARA PAREDES COM ÁREA LÍQUIDA MAIOR OU IGUAL A 6 M2, COM VÃOS. AF_07/2023_PS | PARE - PAREDES/PAINEIS |  | m² | 1 |  | 156.83 | 132.3252
Composição Auxiliar | 88278 | SINAPI | MONTADOR DE ESTRUTURA METÁLICA COM ENCARGOS COMPLEMENTARES | SEDI - SERVIÇOS DIVERSOS |  | H | 0.595 | 0 | 28.23 | 16.7968
Composição Auxiliar | 88316 | SINAPI | SERVENTE COM ENCARGOS COMPLEMENTARES | SEDI - SERVIÇOS DIVERSOS |  | H | 0.195 | 0 | 20.66 | 4.0287
Insumo | 00039443 | SINAPI | PARAFUSO DRY WALL, EM ACO ZINCADO, CABECA LENTILHA E PONTA BROCA (LB), LARGURA 4,2 MM, COMPRIMENTO 13 MM | Material |  | UN | 0.5441 | 0 | 0.26 | 0.14147
Insumo | 00039417 | SINAPI | PLACA / CHAPA DE GESSO ACARTONADO, RESISTENTE A UMIDADE (RU), COR VERDE, E = 12,5 MM, 1200 X 2400 MM (L X C) | Material |  | m² | 2.106 | 0 | 30.84 | 64.949
Insumo | 00039431 | SINAPI | FITA DE PAPEL MICROPERFURADO, 50 X 150 MM, PARA TRATAMENTO DE JUNTAS DE CHAPA DE GESSO PARA DRYWALL | Material |  | M | 2.5027 | 0 | 0.36 | 0.90097
Insumo | 00039422 | SINAPI | PERFIL MONTANTE, FORMATO C, EM ACO ZINCADO, PARA ESTRUTURA PAREDE DRYWALL, E = 0,5 MM, 70 X 3000 MM (L X C) | Material |  | M | 2.9139 | 0 | 9.35 | 27.245
Insumo | 00037586 | SINAPI | PINO DE ACO COM ARRUELA CONICA, DIAMETRO ARRUELA = *23* MM E COMP HASTE = *27* MM (ACAO INDIRETA) | Material |  | CENTO | 0.0296 | 0 | 51.5 | 1.5244
Insumo | 00039435 | SINAPI | PARAFUSO DRY WALL, EM ACO FOSFATIZADO, CABECA TROMBETA E PONTA AGULHA (TA), COMPRIMENTO 25 MM | Material |  | UN | 20.1868 | 0 | 0.11 | 2.2205
Insumo | 00039432 | SINAPI | FITA DE PAPEL REFORCADA COM LAMINA DE METAL PARA REFORCO DE CANTOS DE CHAPA DE GESSO PARA DRYWALL | Material |  | M | 0.7925 | 0 | 3.23 | 2.5598
Insumo | 00039434 | SINAPI | MASSA DE REJUNTE EM PO PARA DRYWALL, A BASE DE GESSO, SECAGEM RAPIDA, PARA TRATAMENTO DE JUNTAS DE CHAPA DE GESSO (NECESSITA ADICAO DE AGUA) | Equipamento |  | KG | 1.0978 | 0 | 4.05 | 4.4461
Insumo | 00039419 | SINAPI | PERFIL GUIA, FORMATO U, EM ACO ZINCADO, PARA ESTRUTURA PAREDE DRYWALL, E = 0,5 MM, 70 X 3000 MM (L X C) | Material |  | M | 0.9117 | 0 | 8.24 | 7.5124
[5 empty] | MO sem LS => |  | LS => | 0 | MO com LS =>
[5 empty] | Valor do BDI => |  |  | Valor com BDI =>
4.2.2 | Código | Banco | Descrição | Tipo |  | Und | Quant. | Porcent. | Valor Unit | Total
Composição | CPU2285 | Próprio | PAREDE COM SISTEMA EM CHAPAS DE GESSO ST PARA DRYWALL COM ISOLAMENTO ACUSTICO, USO INTERNO, COM DUAS FACES SIMPLES E ESTRUTURA METÁLICA COM GUIAS SIMPLES PARA PAREDES COM ÁREA LÍQUIDA MAIOR OU IGUAL A 6 M2, COM VÃOS. | PARE - PAREDES/PAINEIS |  | m² | 1 |  | 229.2 | 198.0411
Composição Auxiliar | 88278 | SINAPI | MONTADOR DE ESTRUTURA METÁLICA COM ENCARGOS COMPLEMENTARES | SEDI - SERVIÇOS DIVERSOS |  | H | 0.595 | 0 | 28.23 | 16.7968
Insumo | 3413 | SINAPI | PAINEL DE LA DE VIDRO SEM REVESTIMENTO PSI 20, E = 50 MM, DE 1200 X 600 MM | Isolamento Acústico |  | m² | 1.02 | 0 | 79.83 | 81.4266
Composição Auxiliar | 88316 | SINAPI | SERVENTE COM ENCARGOS COMPLEMENTARES | SEDI - SERVIÇOS DIVERSOS |  | H | 0.195 | 0 | 20.66 | 4.0287
Insumo | 00039431 | SINAPI | FITA DE PAPEL MICROPERFURADO, 50 X 150 MM, PARA TRATAMENTO DE JUNTAS DE CHAPA DE GESSO PARA DRYWALL | Material |  | M | 2.5027 | 0 | 0.36 | 0.90097
Insumo | 00039434 | SINAPI | MASSA DE REJUNTE EM PO PARA DRYWALL, A BASE DE GESSO, SECAGEM RAPIDA, PARA TRATAMENTO DE JUNTAS DE CHAPA DE GESSO (NECESSITA ADICAO DE AGUA) | Equipamento |  | KG | 1.0978 | 0 | 4.05 | 4.4461
Insumo | 00039413 | SINAPI | PLACA / CHAPA DE GESSO ACARTONADO, STANDARD (ST), COR BRANCA, E = 12,5 MM, 1200 X 2400 MM (L X C) | Material |  | m² | 2.106 | 0 | 23.38 | 49.2383
Insumo | 00039435 | SINAPI | PARAFUSO DRY WALL, EM ACO FOSFATIZADO, CABECA TROMBETA E PONTA AGULHA (TA), COMPRIMENTO 25 MM | Material |  | UN | 20.1868 | 0 | 0.11 | 2.2205
Insumo | 00039432 | SINAPI | FITA DE PAPEL REFORCADA COM LAMINA DE METAL PARA REFORCO DE CANTOS DE CHAPA DE GESSO PARA DRYWALL | Material |  | M | 0.7925 | 0 | 3.23 | 2.5598
Insumo | 00037586 | SINAPI | PINO DE ACO COM ARRUELA CONICA, DIAMETRO ARRUELA = *23* MM E COMP HASTE = *27* MM (ACAO INDIRETA) | Material |  | CENTO | 0.0296 | 0 | 51.5 | 1.5244
Insumo | 00039443 | SINAPI | PARAFUSO DRY WALL, EM ACO ZINCADO, CABECA LENTILHA E PONTA BROCA (LB), LARGURA 4,2 MM, COMPRIMENTO 13 MM | Material |  | UN | 0.5441 | 0 | 0.26 | 0.14147
Insumo | 00039419 | SINAPI | PERFIL GUIA, FORMATO U, EM ACO ZINCADO, PARA ESTRUTURA PAREDE DRYWALL, E = 0,5 MM, 70 X 3000 MM (L X C) | Material |  | M | 0.9117 | 0 | 8.24 | 7.5124
Insumo | 00039422 | SINAPI | PERFIL MONTANTE, FORMATO C, EM ACO ZINCADO, PARA ESTRUTURA PAREDE DRYWALL, E = 0,5 MM, 70 X 3000 MM (L X C) | Material |  | M | 2.9139 | 0 | 9.35 | 27.245
[5 empty] | MO sem LS => |  | LS => | 0 | MO com LS =>
[5 empty] | Valor do BDI => |  |  | Valor com BDI =>
4.2.3 | Código | Banco | Descrição | Tipo |  | Und | Quant. | Porcent. | Valor Unit | Total
Composição | CPU2286 | Próprio | PAREDE COM SISTEMA EM CHAPAS DE GESSO RU PARA DRYWALL COM ISOLAMENTO ACUSTICO, USO INTERNO, COM DUAS FACES SIMPLES E ESTRUTURA METÁLICA COM GUIAS SIMPLES PARA PAREDES COM ÁREA LÍQUIDA MAIOR OU IGUAL A 6 M2, COM VÃOS. | PARE - PAREDES/PAINEIS |  | m² | 1 |  | 236.66 | 213.7518
Composição Auxiliar | 88316 | SINAPI | SERVENTE COM ENCARGOS COMPLEMENTARES | SEDI - SERVIÇOS DIVERSOS |  | H | 0.195 | 0 | 20.66 | 4.0287
Composição Auxiliar | 00039431 | SINAPI | FITA DE PAPEL MICROPERFURADO, 50 X 150 MM, PARA TRATAMENTO DE JUNTAS DE CHAPA DE GESSO PARA DRYWALL | Isolamento Acústico |  | m² | 1.02 | 0 | 79.83 | 81.4266
Composição Auxiliar | 88278 | SINAPI | MONTADOR DE ESTRUTURA METÁLICA COM ENCARGOS COMPLEMENTARES | SEDI - SERVIÇOS DIVERSOS |  | H | 0.595 | 0 | 28.23 | 16.7968
Insumo | 00039431 | SINAPI | FITA DE PAPEL MICROPERFURADO, 50 X 150 MM, PARA TRATAMENTO DE JUNTAS DE CHAPA DE GESSO PARA DRYWALL | Material |  | M | 2.5027 | 0 | 0.36 | 0.90097
Insumo | 00039443 | SINAPI | PARAFUSO DRY WALL, EM ACO ZINCADO, CABECA LENTILHA E PONTA BROCA (LB), LARGURA 4,2 MM, COMPRIMENTO 13 MM | Material |  | UN | 0.5441 | 0 | 0.26 | 0.14147
Insumo | 00037586 | SINAPI | PINO DE ACO COM ARRUELA CONICA, DIAMETRO ARRUELA = *23* MM E COMP HASTE = *27* MM (ACAO INDIRETA) | Material |  | CENTO | 0.0296 | 0 | 51.5 | 1.5244
Insumo | 00039419 | SINAPI | PERFIL GUIA, FORMATO U, EM ACO ZINCADO, PARA ESTRUTURA PAREDE DRYWALL, E = 0,5 MM, 70 X 3000 MM (L X C) | Material |  | M | 0.9117 | 0 | 8.24 | 7.5124
Insumo | 00039422 | SINAPI | PERFIL MONTANTE, FORMATO C, EM ACO ZINCADO, PARA ESTRUTURA PAREDE DRYWALL, E = 0,5 MM, 70 X 3000 MM (L X C) | Material |  | M | 2.9139 | 0 | 9.35 | 27.245
Insumo | 00039435 | SINAPI | PARAFUSO DRY WALL, EM ACO FOSFATIZADO, CABECA TROMBETA E PONTA AGULHA (TA), COMPRIMENTO 25 MM | Material |  | UN | 20.1868 | 0 | 0.11 | 2.2205
Insumo | 00039432 | SINAPI | FITA DE PAPEL REFORCADA COM LAMINA DE METAL PARA REFORCO DE CANTOS DE CHAPA DE GESSO PARA DRYWALL | Material |  | M | 0.7925 | 0 | 3.23 | 2.5598
Insumo | 00039417 | SINAPI | PLACA / CHAPA DE GESSO ACARTONADO, RESISTENTE A UMIDADE (RU), COR VERDE, E = 12,5 MM, 1200 X 2400 MM (L X C) | Material |  | m² | 2.106 | 0 | 30.84 | 64.949
Insumo | 00039434 | SINAPI | MASSA DE REJUNTE EM PO PARA DRYWALL, A BASE DE GESSO, SECAGEM RAPIDA, PARA TRATAMENTO DE JUNTAS DE CHAPA DE GESSO (NECESSITA ADICAO DE AGUA) | Equipamento |  | KG | 1.0978 | 0 | 4.05 | 4.4461
[5 empty] | MO sem LS => |  | LS => | 0 | MO com LS =>
[5 empty] | Valor do BDI => |  |  | Valor com BDI =>
14.3.14 | Código | Banco | Descrição | Tipo |  | Und | Quant. | Porcent. | Valor Unit | Total
Composição | CPU2105 | Próprio | RALO SECO PVC QUADRADO 15x15 COM GRELHA | 53 |  | UN | 1
Composição Auxiliar | 88248 | SINAPI | AUXILIAR DE ENCANADOR OU BOMBEIRO HIDRÁULICO COM ENCARGOS COMPLEMENTARES | SEDI - SERVIÇOS DIVERSOS |  | H | 0.864 | 0
Composição Auxiliar | 88267 | SINAPI | ENCANADOR OU BOMBEIRO HIDRÁULICO COM ENCARGOS COMPLEMENTARES | SEDI - SERVIÇOS DIVERSOS |  | H | 0.864 | 0
Insumo | 000386 | SBC | SOLUCAO LIMPADORA PARA PVC EMBALAGEM 200cc | Material |  | UN | 0.2 | 0
Insumo | 00021059 | SINAPI | RALO FOFO COM REQUADRO, QUADRADO 150 X 150 MM | Material |  | UN | 1 | 0
Insumo | 00011731 | SINAPI | GRELHA FIXA, EM PVC BRANCA, QUADRADA, 150 X 150 MM, PARA RALOS E CAIXAS | Material |  | UN | 1 | 0
Insumo | 003389 | SBC | ADESIVO PARA PVC bisnaga de 75 gramas | Material |  | UN | 0.1 | 0
[5 empty] | MO sem LS => |  | LS => | 0 | MO com LS =>
[5 empty] | Valor do BDI => |  |  | Valor com BDI =>
15.1.35 | Código | Banco | Descrição | Tipo |  | Und | Quant. | Porcent. | Valor Unit | Total
Composição | CPU2194 | Próprio | PRESSURIZADOR DE ÁGUA MAX PRESS 270 VF MONOFASICO 220V | ASTU - ASSENTAMENTO DE TUBOS E PECAS |  | UN | 1 |  |  | 12201.7915
Composição Auxiliar | 88248 | SINAPI | AUXILIAR DE ENCANADOR OU BOMBEIRO HIDRÁULICO COM ENCARGOS COMPLEMENTARES | SEDI - SERVIÇOS DIVERSOS |  | H | 5.26 | 0 | 21.16 | 111.3016
Composição Auxiliar | 88267 | SINAPI | ENCANADOR OU BOMBEIRO HIDRÁULICO COM ENCARGOS COMPLEMENTARES | SEDI - SERVIÇOS DIVERSOS |  | H | 3.506 | 0 | 25.81 | 90.4899
Insumo | 6701060 | Próprio | PRESSURIZADOR DE ÁGUA MAX PRESS 270 VF MONOFASICO 220V | Material |  | UN | 1 | 0 | 12000 | 12000
[5 empty] | MO sem LS => |  | LS => | 0 | MO com LS =>
[5 empty] | Valor do BDI => |  |  | Valor com BDI =>
15.1.45 | Código | Banco | Descrição | Tipo |  | Und | Quant. | Porcent. | Valor Unit | Total
Composição | CPU2464 | Próprio | PRESSURIZADOR MAX PRESS 20E | ASTU - ASSENTAMENTO DE TUBOS E PECAS |  | UN | 1 |  |  | 3501.7915
Composição Auxiliar | 88248 | SINAPI | AUXILIAR DE ENCANADOR OU BOMBEIRO HIDRÁULICO COM ENCARGOS COMPLEMENTARES | SEDI - SERVIÇOS DIVERSOS |  | H | 5.26 | 0 | 21.16 | 111.3016
Composição Auxiliar | 88267 | SINAPI | ENCANADOR OU BOMBEIRO HIDRÁULICO COM ENCARGOS COMPLEMENTARES | SEDI - SERVIÇOS DIVERSOS |  | H | 3.506 | 0 | 25.81 | 90.4899
Insumo | 6704001 | Próprio | PRESSURIZADOR MAX PRESS 20E | Material |  | UN | 1 | 0 | 3300 | 3300
[5 empty] | MO sem LS => |  | LS => | 0 | MO com LS =>
[5 empty] | Valor do BDI => |  |  | Valor com BDI =>
15.3.11 | Código | Banco | Descrição | Tipo |  | Und | Quant. | Porcent. | Valor Unit | Total
Composição | CPU2094 | Próprio | CURVA PVC PARA REDE COLETOR ESGOTO, 45 GR, 200 MM, COM JUNTA ELASTICA. | ASTU - ASSENTAMENTO DE TUBOS E PECAS |  | UN | 1 |  |  | 192.957
Composição Auxiliar | 88267 | SINAPI | ENCANADOR OU BOMBEIRO HIDRÁULICO COM ENCARGOS COMPLEMENTARES | SEDI - SERVIÇOS DIVERSOS |  | H | 0.7 | 0 | 25.81 | 18.067
Composição Auxiliar | 88248 | SINAPI | AUXILIAR DE ENCANADOR OU BOMBEIRO HIDRÁULICO COM ENCARGOS COMPLEMENTARES | SEDI - SERVIÇOS DIVERSOS |  | H | 0.7 | 0 | 21.16 | 14.812
Insumo | 00000306 | SINAPI | ANEL BORRACHA, PARA TUBO PVC, REDE COLETOR ESGOTO, DN 200 MM (NBR 7362) | Material |  | UN | 2 | 0 | 15.8 | 31.6
Insumo | 00020078 | SINAPI | PASTA LUBRIFICANTE PARA TUBOS E CONEXOES COM JUNTA ELASTICA, EMBALAGEM DE *400* GR (USO EM PVC, ACO, POLIETILENO E OUTROS) | Material |  | UN | 0.0875 | 0 | 28.32 | 2.478
Insumo | 6457 | ORSE | Curva 45º Vinilfort para coletor Esgotos, Junta Elástica Integrada, DN 200mm | Material |  | un | 1 | 0 | 126 | 126
[5 empty] | MO sem LS => |  | LS => | 0 | MO com LS =>
[5 empty] | Valor do BDI => |  |  | Valor com BDI =>
15.3.12 | Código | Banco | Descrição | Tipo |  | Und | Quant. | Porcent. | Valor Unit | Total
Composição | CPU2092 | Próprio | CURVA PVC PARA REDE COLETOR ESGOTO, EB-644, 45 GR, 200 MM, COM JUNTA ELASTICA. | ASTU - ASSENTAMENTO DE TUBOS E PECAS |  | UN | 1 |  |  | 379.757
Composição Auxiliar | 88267 | SINAPI | ENCANADOR OU BOMBEIRO HIDRÁULICO COM ENCARGOS COMPLEMENTARES | SEDI - SERVIÇOS DIVERSOS |  | H | 0.7 | 0 | 25.81 | 18.067
Composição Auxiliar | 88248 | SINAPI | AUXILIAR DE ENCANADOR OU BOMBEIRO HIDRÁULICO COM ENCARGOS COMPLEMENTARES | SEDI - SERVIÇOS DIVERSOS |  | H | 0.7 | 0 | 21.16 | 14.812
Insumo | 00042695 | SINAPI | CURVA PVC, BB, JE, 90 GRAUS, DN 200 MM, PARA TUBO CORRUGADO E/OU LISO, REDE COLETORA ESGOTO | Material |  | UN | 1 | 0 | 312.8 | 312.8
Insumo | 00020078 | SINAPI | PASTA LUBRIFICANTE PARA TUBOS E CONEXOES COM JUNTA ELASTICA, EMBALAGEM DE *400* GR (USO EM PVC, ACO, POLIETILENO E OUTROS) | Material |  | UN | 0.0875 | 0 | 28.32 | 2.478
Insumo | 00000306 | SINAPI | ANEL BORRACHA, PARA TUBO PVC, REDE COLETOR ESGOTO, DN 200 MM (NBR 7362) | Material |  | UN | 2 | 0 | 15.8 | 31.6
[5 empty] | MO sem LS => |  | LS => | 0 | MO com LS =>
[5 empty] | Valor do BDI => |  |  | Valor com BDI =>
19.7 | Código | Banco | Descrição | Tipo |  | Und | Quant. | Porcent. | Valor Unit | Total
Composição | CPU2424 | Próprio | POSTO DE CONSUMO DE O2 OU AR VÁCUO OU N2O | Edificação |  | UN | 1 |  |  | 145.6375
Composição Auxiliar | 88264 | SINAPI | ELETRICISTA COM ENCARGOS COMPLEMENTARES | SEDI - SERVIÇOS DIVERSOS |  | H | 0.25 | 0 | 26.55 | 6.6375
Insumo | 016202 | SBC | TARUGO ACO INOX 5/8" (20cm) | Material |  | UN | 1 | 0 | 39 | 39
Insumo | 85001 | SIURB | POSTO DE CONSUMO DE O2 OU AR OU VÁCUO OU N2O SOMENTE O APARELHO, SEM INSTALAÇÃO | Material |  | Un | 1 | 0 | 100 | 100
[5 empty] | MO sem LS => |  | LS => | 0 | MO com LS =>
[5 empty] | Valor do BDI => |  |  | Valor com BDI =>

## BDI DESONERADO
BONIFICAÇÕES E DESPESAS INDIRETAS
Secretaria de Saúde |  | BDI Geral: | Encargo Social Mensalista: | Data:
NOVA UBS CENTRAL - Área Construída: 665,76m² |  | 23.09% | 46.08% | 10/02/2025
Bancos: |  | BDI Equipamentos: | Encargo Social Horista: | Revisão:
SINAPI (01/2025) -ORSE(12/2024) - SEINFRA (028) |  | 83.25% | 83.25% | 28/02/2025
Fórmula (Bonificações e Despesas Indiretas):
ITEM | DESCRIÇÃO | CÓD | GERAL VALORES PROPOSTOS (%) | EQUIPAMENTOS VALORES PROPOSTOS (%)
1 | Administração Central | AC | 3.45% | 3.45%
2 | Riscos | R | 0.85% | 0.85%
3 | Seguros e Garantias | SG | 0.48% | 0.48%
4 | Despesas Financeiras | DF | 0.85% | 0.85%
5 | Lucro | L | 3.5% | 3.5%
6 | Impostos | I | 11.15% | 11.15%
6.1 | PIS |  | 0.65% | 0.65%
6.2 | COFINS |  | 3% | 3%
6.3 | ISSQN |  | 3% | 3%
6.4 | CPRB |  | 4.5% | 4.5%
BDI |  |  | 23.09% | 23.09%
FONTE:
1. | Tribunal de Contas da União - TC 036.076/2011-2 - Acórdão Nº 2622/2013
2. | ISS da Prefeitura Municipal de Nova Prata
3. | O valor do CPRB foi considerado baseado na Instrução Normativa nº 2053, de 6 de Dezembro de 2021, onde desde Dezembro de 2015 o percentual passa a ser 4,5% e não mais 2,0%. Essa recomendação aplica-se para orçamentos de Construção Civil para os enquadrados nos grupos 412, 432, 433 e 439 da CNAE 2.0. A edificação objeto desta composição se enquadra no grupo 412:4120-4/00 - CLINICAS, HOSPITAIS, CONSTRUÇÃO OU REFORMA.
NOTAS:
1. | Deverão ser obedecidas as legislações trabalhistas e tributária vigentes, inclusive acordos de classes, sob pena de desclassificação da Proposta de Preços;
2. | É de responsabilidade da proponente a adequação de todas as fórmulas utilizadas na planilha orçamentária.
________________________________________________________________________________
Letícia Bortoluzzi
Engenheira Civil - CREA RS 145.914

## ENCARGOS SOCIAIS
COMPOSIÇÃO ANALÍTICA DAS TAXAS DE ENCARGOS SOCIAIS
Secretaria de Saúde |  | BDI Geral: | Encargo Social Mensalista: | Data:
NOVA UBS CENTRAL - Área Construída: 665,76m² |  | 23.09% | 46.08% | 10/02/2025
Bancos: |  | BDI Equipamentos: | Encargo Social Horista: | Revisão:
SINAPI (01/2025) -ORSE(12/2024) - SEINFRA (028) |  | 83.25% | 83.25% | 28/02/2025
ENCARGOS SOCIAIS SOBRE A MÃO DE OBRA
CÓDIGO | DESCRIÇÃO |  | COM DESONERAÇÃO
|  |  | HORISTA (%) | MENSALISTA (%)
GRUPO A
A1 | INSS |  | 0% | 0%
A2 | SESI |  | 1.5% | 1.5%
A3 | SENAI |  | 1% | 1%
A4 | INCRA |  | 0.2% | 0.2%
A5 | SEBRAE |  | 0.6% | 0.6%
A6 | Salário Educação |  | 2.5% | 2.5%
A7 | Seguro Contra Acidentes de Trabalho |  | 3% | 3%
A8 | FGTS |  | 8% | 8%
A9 | SECONCI |  | 0% | 0%
A | Total |  | 16.8% | 16.8%
GRUPO B
B1 | Repouso Semanal Remunerado |  | 17.93% | Não incide
B2 | Feriados |  | 4.24% | Não incide
B3 | Auxílio-Enfermidade |  | 0.87% | 0.64%
B4 | 13º Salário |  | 10.78% | 8.33%
B5 | Licença Paternidade |  | 0.07% | 0.06%
B6 | Faltas Justificadas |  | 0.72% | 0.56%
B7 | Dias de Chuva |  | 1.53% | Não incide
B8 | Auxílo Acidente de Trabalho |  | 0.11% | 0.08%
B9 | Férias Gozadas |  | 7.74% | 5.98%
B10 | Salário Maternidade |  | 0.03% | 0.03%
B | Total |  | 44.02% | 15.68%
GRUPO C
C1 | Aviso Prévio Indenizado |  | 4.49% | 3.47%
C2 | Aviso Prévio Trabalhado |  | 0.11% | 0.09%
C3 | Férias Indenizadas |  | 5.05% | 3.9%
C4 | Depósito Recisão sem justa causa |  | 3.65% | 2.82%
C5 | Indenização Adicional |  | 0.38% | 0.29%
C | Total |  | 13.68% | 10.57%
GRUPO D
D1 | Reincidência de Grupo A sobre Grupo B |  | 8.37% | 2.74%
D2 | Reincidência de Grupo A sobre Aviso Prévio Trabalhado e Reincidência do FGTS sobre Aviso Prévio Indenizado |  | 0.38% | 0.2927%
D | Total |  | 8.75% | 3.03%
TOTAL (A+B+C+D) |  |  | 83.25% | 46.08%
FONTE:
1. | SINAPI - Encargos Sociais a partir de dezembro de 2023.
NOTAS:
1. | Deverão ser obedecidas as legislações trabalhistas e tributária vigentes, inclusive acordos de classes, sob pena de desclassificação da Proposta de Preços;
2. | É de responsabilidade da proponente a adequação de todas as fórmulas utilizadas na planilha orçamentária.
________________________________________________________________________________
Letícia Bortoluzzi
Engenheira Civil - CREA RS 145.914

## JUSTIFICATIVAS CPUS
JUSTIFICATIVAS DE COMPOSIÇÕES DE PREÇO UNITÁRIO
Secretaria de Saúde |  |  |  | BDI Geral: | Encargo Social Mensalista: | Data:
NOVA UBS CENTRAL - Área Construída: 665,76m² |  |  |  | 23.09% | 46.08% | 10/02/2025
Bancos: |  |  |  | 0 | Encargo Social Horista: | Revisão:
SINAPI (01/2025) -ORSE(12/2024) - SEINFRA (028) |  |  |  | 0% | 83.25% | 28/02/2025
ITEM | COMPOSIÇÃO | COMPOSIÇÃO DE REFERÊNCIA | JUSTIFICATIVA
1 | 02.02.150 | CPOS/CDHU 02.02.150 | Utilizada composição do CPOS para São Paulo visto que o SINAPI não possui composição adequada para contemplar tal serviço.
2 | 11703 | ORSE 11703 | Utilizada composição do ORSE visto que o SINAPI não possui composição adequada referente a esse serviço. Os preços praticados para esse serviço no estado de Sergipe são referenciais e exequíveis para o orçamento em São Paulo. Os insumos da composição ORSE que são SINAPI estão atualizados para o estado de São Paulo, portanto, somente insumos do ORSE que mantem preço na região de Sergipe.
3 | 4656 | ORSE 4656 | Utilizada composição do ORSE visto que o SINAPI não possui composição adequada referente a esse serviço. Os preços praticados para esse serviço no estado de Sergipe são referenciais e exequíveis para o orçamento em São Paulo. Os insumos da composição ORSE que são SINAPI estão atualizados para o estado de São Paulo, portanto, somente insumos do ORSE que mantem preço na região de Sergipe.
4 | 012208 | SBC 012208 | Utilizada composição do SBC para São Paulo visto que o SINAPI não possui composição adequada para contemplar tal serviço.
5 | 05.07.040 | CPOS/CDHU 05.07.040 | Utilizada composição do CPOS para São Paulo visto que o SINAPI não possui composição adequada para contemplar tal serviço.
6 | 012689 | SBC 00012689 | Utilizada composição do SBC para São Paulo visto que o SINAPI não possui composição adequada para contemplar tal serviço.
7 | CPU1926 | SINAPI 97063 + INSUMO SINAPI 20193 | Junção do insumo de locação de andaime m2xmês com a montagem e desmontagem do andaime em m2, sendo coeficiente de 0,416 que corresponde à 1m2 em proporção à área do andaime informado no insumo.
8 | 000128 | SBC 000128 | Utilizada composição do SBC para São Paulo visto que o SINAPI não possui composição adequada para contemplar tal serviço.
9 | CPU2284 | SINAPI 103672 | Utilizada composição de referência SINAPI e alterado o insumo 1527 para 1525 conforme especificação do projeto.
10 | CPU2283 | SINAPI 103675 | Utilizada composição de referência SINAPI e alterado o insumo 1527 para 1525 conforme especificação do projeto.
11 | CPU2101 | CPOS 13.01.310 | Utilizada composição do CPOS para São Paulo visto que o SINAPI não possui composição adequada para contemplar tal serviço. Excluídos os insumos referentes à capa de concreto visto que esses quantitativos estão presentes no concreto, forma e aço de lajes da planilha orçamentária.
12 | CPU2100 | CPOS 13.01.320 | Utilizada composição do CPOS para São Paulo visto que o SINAPI não possui composição adequada para contemplar tal serviço. Excluídos os insumos referentes à capa de concreto visto que esses quantitativos estão presentes no concreto, forma e aço de lajes da planilha orçamentária.
13 | 10783 | ORSE 10783 | Utilizada composição do ORSE visto que o SINAPI não possui composição adequada referente a esse serviço. Os preços praticados para esse serviço no estado de Sergipe são referenciais e exequíveis para o orçamento em São Paulo. Os insumos da composição ORSE que são SINAPI estão atualizados para o estado de São Paulo, portanto, somente insumos do ORSE que mantem preço na região de Sergipe.
14 | CPU1942 | SINAPI 96359 | Substituição do insumo de chapa de gesso ST 00039413 SINAPI pelo insumo de chapa resistente à umidade 00039417 SINAPI
15 | CPU2285 | SINAPI 96359 | Utilizada composição de referência SINAPI e acrescentado a composição ORSE 1979 referente ao isolamento acustico.
16 | CPU2286 | SINAPI 96359 | Substituição do insumo de chapa de gesso ST 00039413 SINAPI pelo insumo de chapa resistente à umidade 00039417 SINAPI e acrescentado a composição ORSE 1979 referente ao isolamento acustico.
17 | 4065 | ORSE 4065 | Utilizada composição do ORSE visto que o SINAPI não possui composição adequada referente a esse serviço. Os preços praticados para esse serviço no estado de Sergipe são referenciais e exequíveis para o orçamento em São Paulo. Os insumos da composição ORSE que são SINAPI estão atualizados para o estado de São Paulo, portanto, somente insumos do ORSE que mantem preço na região de Sergipe.
18 | 120220 | SBC 120220 | Utilizada composição do SBC para São Paulo visto que o SINAPI não possui composição adequada para contemplar tal serviço.
19 | 100113 | SBC 100113 | Utilizada composição do SBC para São Paulo visto que o SINAPI não possui composição adequada para contemplar tal serviço.
20 | 23.08.242 | CPOS/CDHU 23.08.242 | Utilizada composição do CPOS para São Paulo visto que o SINAPI não possui composição adequada para contemplar tal serviço.
21 | 110016 | SBC 110016 | Utilizada composição do SBC para São Paulo visto que o SINAPI não possui composição adequada para contemplar tal serviço.
22 | 110264 | SBC 110264 | Utilizada composição do SBC para São Paulo visto que o SINAPI não possui composição adequada para contemplar tal serviço.
23 | 25.02.110 | CPOS/CDHU 25.02.110 | Utilizada composição do CPOS para São Paulo visto que o SINAPI não possui composição adequada para contemplar tal serviço.
24 | 14.003.0205-0 | EMOP 14.003.0205-0 | Utilizada composição EMOP visto que o SINAPI não possui composição adequada referente a esse serviço. Os preços praticados para esse serviço no estado do Rio de Janeiro são referenciais e exequíveis para o orçamento em São Paulo. Os insumos da composição EMOP que são SINAPI estão atualizados para o estado de São Paulo, portanto, somente insumos do EMOP que mantem preço na região do Rio de Janeiro.
25 | 24.02.460 | CPOS/CDHU 24.02.460 | Utilizada composição do CPOS para São Paulo visto que o SINAPI não possui composição adequada para contemplar tal serviço.
26 | 112370 | SBC 112370 | Utilizada composição do SBC para São Paulo visto que o SINAPI não possui composição adequada para contemplar tal serviço.
27 | 12220 | ORSE 12220 | Utilizada composição do ORSE visto que o SINAPI não possui composição adequada referente a esse serviço. Os preços praticados para esse serviço no estado de Sergipe são referenciais e exequíveis para o orçamento em São Paulo. Os insumos da composição ORSE que são SINAPI estão atualizados para o estado de São Paulo, portanto, somente insumos do ORSE que mantem preço na região de Sergipe.
28 | 12098 | ORSE 12098 | Utilizada composição do ORSE visto que o SINAPI não possui composição adequada referente a esse serviço. Os preços praticados para esse serviço no estado de Sergipe são referenciais e exequíveis para o orçamento em São Paulo. Os insumos da composição ORSE que são SINAPI estão atualizados para o estado de São Paulo, portanto, somente insumos do ORSE que mantem preço na região de Sergipe.
29 | 28.20.650 | CPOS/CDHU 28.20.650 | Utilizada composição do CPOS para São Paulo visto que o SINAPI não possui composição adequada para contemplar tal serviço.
30 | 13110 | ORSE 13110 | Utilizada composição do ORSE visto que o SINAPI não possui composição adequada referente a esse serviço. Os preços praticados para esse serviço no estado de Sergipe são referenciais e exequíveis para o orçamento em São Paulo. Os insumos da composição ORSE que são SINAPI estão atualizados para o estado de São Paulo, portanto, somente insumos do ORSE que mantem preço na região de Sergipe.
31 | 112597 | SBC 112597 | Utilizada composição do SBC para São Paulo visto que o SINAPI não possui composição adequada para contemplar tal serviço.
32 | 140560 | SBC 140560 | Utilizada composição do SBC para São Paulo visto que o SINAPI não possui composição adequada para contemplar tal serviço.
33 | 28.01.550 | CPOS/CDHU 28.01.550 | Utilizada composição do CPOS para São Paulo visto que o SINAPI não possui composição adequada para contemplar tal serviço.
34 | 110108 | SBC 110108 | Utilizada composição do SBC para São Paulo visto que o SINAPI não possui composição adequada para contemplar tal serviço.
35 | 2180 | ORSE 2180 | Utilizada composição do ORSE visto que o SINAPI não possui composição adequada referente a esse serviço. Os preços praticados para esse serviço no estado de Sergipe são referenciais e exequíveis para o orçamento em São Paulo. Os insumos da composição ORSE que são SINAPI estão atualizados para o estado de São Paulo, portanto, somente insumos do ORSE que mantem preço na região de Sergipe.
36 | 10168 | ORSE 10168 | Utilizada composição do ORSE visto que o SINAPI não possui composição adequada referente a esse serviço. Os preços praticados para esse serviço no estado de Sergipe são referenciais e exequíveis para o orçamento em São Paulo. Os insumos da composição ORSE que são SINAPI estão atualizados para o estado de São Paulo, portanto, somente insumos do ORSE que mantem preço na região de Sergipe.
37 | 12623 | ORSE 12623 | Utilizada composição do ORSE visto que o SINAPI não possui composição adequada referente a esse serviço. Os preços praticados para esse serviço no estado de Sergipe são referenciais e exequíveis para o orçamento em São Paulo. Os insumos da composição ORSE que são SINAPI estão atualizados para o estado de São Paulo, portanto, somente insumos do ORSE que mantem preço na região de Sergipe.
38 | 11233 | ORSE 11233 | Utilizada composição do ORSE visto que o SINAPI não possui composição adequada referente a esse serviço. Os preços praticados para esse serviço no estado de Sergipe são referenciais e exequíveis para o orçamento em São Paulo. Os insumos da composição ORSE que são SINAPI estão atualizados para o estado de São Paulo, portanto, somente insumos do ORSE que mantem preço na região de Sergipe.
39 | 12492 | ORSE 12492 | Utilizada composição do ORSE visto que o SINAPI não possui composição adequada referente a esse serviço. Os preços praticados para esse serviço no estado de Sergipe são referenciais e exequíveis para o orçamento em São Paulo. Os insumos da composição ORSE que são SINAPI estão atualizados para o estado de São Paulo, portanto, somente insumos do ORSE que mantem preço na região de Sergipe.
40 | 44.01.040 | CPOS/CDHU 44.01.040 | Utilizada composição do CPOS para São Paulo visto que o SINAPI não possui composição adequada para contemplar tal serviço.
41 | 170124 | IOPES 170124 | Utilizada composição do IOPES visto que o SINAPI não possui composição adequada referente a esse serviço. Os preços praticados para esse serviço no estado de Espirito Santo são referenciais e exequíveis para o orçamento em São Paulo. Os insumos da composição Espírito Santo que são SINAPI estão atualizados para o estado de São Paulo, portanto, somente insumos do IOPES que mantem preço na região de Espírito Santo.
42 | 44.01.850 | CPOS/CDHU 44.01.850 | Utilizada composição do CPOS para São Paulo visto que o SINAPI não possui composição adequada para contemplar tal serviço.
43 | 44.02.200 | CPOS/CDHU 44.02.200 | Utilizada composição do CPOS para São Paulo visto que o SINAPI não possui composição adequada para contemplar tal serviço.
44 | 13262 | ORSE 13262 | Utilizada composição do ORSE visto que o SINAPI não possui composição adequada referente a esse serviço. Os preços praticados para esse serviço no estado de Sergipe são referenciais e exequíveis para o orçamento em São Paulo. Os insumos da composição ORSE que são SINAPI estão atualizados para o estado de São Paulo, portanto, somente insumos do ORSE que mantem preço na região de Sergipe.
45 | 44.03.300 | CPOS/CDHU 44.03.300 | Utilizada composição do CPOS para São Paulo visto que o SINAPI não possui composição adequada para contemplar tal serviço.
46 | 44.03.316 | CPOS/CDHU 44.03.316 | Utilizada composição do CPOS para São Paulo visto que o SINAPI não possui composição adequada para contemplar tal serviço.
47 | 9676 | ORSE 9676 | Utilizada composição do ORSE visto que o SINAPI não possui composição adequada referente a esse serviço. Os preços praticados para esse serviço no estado de Sergipe são referenciais e exequíveis para o orçamento em São Paulo. Os insumos da composição ORSE que são SINAPI estão atualizados para o estado de São Paulo, portanto, somente insumos do ORSE que mantem preço na região de Sergipe.
48 | 9503 | ORSE 9503 | Utilizada composição do ORSE visto que o SINAPI não possui composição adequada referente a esse serviço. Os preços praticados para esse serviço no estado de Sergipe são referenciais e exequíveis para o orçamento em São Paulo. Os insumos da composição ORSE que são SINAPI estão atualizados para o estado de São Paulo, portanto, somente insumos do ORSE que mantem preço na região de Sergipe.
49 | 13113 | ORSE 13113 | Utilizada composição do ORSE visto que o SINAPI não possui composição adequada referente a esse serviço. Os preços praticados para esse serviço no estado de Sergipe são referenciais e exequíveis para o orçamento em São Paulo. Os insumos da composição ORSE que são SINAPI estão atualizados para o estado de São Paulo, portanto, somente insumos do ORSE que mantem preço na região de Sergipe.
50 | 202316 | SBC 202316 | Utilizada composição do SBC para São Paulo visto que o SINAPI não possui composição adequada para contemplar tal serviço.
51 | CPU2105 | SBC 053037 | Utilizada composição do SBC visto que o SINAPI não possui composição adequada para contemplar tal serviço. Alteração do insumo SBC 007506 para o insumo SINAPI 00021059
52 | 18.050.0115-A | EMOP 18.050.0115-A | Utilizada composição EMOP visto que o SINAPI não possui composição adequada referente a esse serviço. Os preços praticados para esse serviço no estado do Rio de Janeiro são referenciais e exequíveis para o orçamento em São Paulo. Os insumos da composição EMOP que são SINAPI estão atualizados para o estado de São Paulo, portanto, somente insumos do EMOP que mantem preço na região do Rio de Janeiro.
53 | 054668 | SBC 054668 | Utilizada composição do SBC para São Paulo visto que o SINAPI não possui composição adequada para contemplar tal serviço.
54 | 46.03.080 | CPOS/CDHU 46.03.080 | Utilizada composição do CPOS para São Paulo visto que o SINAPI não possui composição adequada para contemplar tal serviço.
54 | 45.03.110 | CPOS/CDHU 45.03.110 | Utilizada composição do CPOS para São Paulo visto que o SINAPI não possui composição adequada para contemplar tal serviço.
55 | CPU2194 | SBC 077390 + COTAÇÃO | Utilizada mão de obra de instalação do pressurizador conforme composição SBC de referência e insumo conforme cotação realizada.
56 | 48.02.008 | CPOS/CDHU 48.02.008 | Utilizada composição do CPOS para São Paulo visto que o SINAPI não possui composição adequada para contemplar tal serviço.
57 | 47.05.100 | CPOS/CDHU 47.05.100 | Utilizada composição do CPOS para São Paulo visto que o SINAPI não possui composição adequada para contemplar tal serviço.
59 | CPU2464 | SBC 077390 + COTAÇÃO | Utilizada mão de obra de instalação do pressurizador conforme composição SBC de referência e insumo conforme cotação realizada.
60 | 48.02.300 | CPOS/CDHU 48.02.300 | Utilizada composição do CPOS para São Paulo visto que o SINAPI não possui composição adequada para contemplar tal serviço.
61 | 4883 | ORSE 4883 | Utilizada composição do ORSE visto que o SINAPI não possui composição adequada referente a esse serviço. Os preços praticados para esse serviço no estado de Sergipe são referenciais e exequíveis para o orçamento em São Paulo. Os insumos da composição ORSE que são SINAPI estão atualizados para o estado de São Paulo, portanto, somente insumos do ORSE que mantem preço na região de Sergipe.
62 | 053038 | SBC 053038 | Utilizada composição do SBC para São Paulo visto que o SINAPI não possui composição adequada para contemplar tal serviço.
63 | C2270 | SEINFRA C2270 | Utilizada composição SEINFRA visto que o SINAPI não possui composição adequada referente a esse serviço. Os preços praticados para esse serviço no estado do Ceará são referenciais e exequíveis para o orçamento em São Paulo. Os insumos da composição SEINFRA que são SINAPI estão atualizados para o estado de São Paulo, portanto, somente insumos do SEINFRA que mantem preço na região do Ceará.
64 | 054091 | SBC 054091 | Utilizada composição do SBC para São Paulo visto que o SINAPI não possui composição adequada para contemplar tal serviço.
65 | 46.03.050 | CPOS/CDHU 46.03.050 | Utilizada composição do CPOS para São Paulo visto que o SINAPI não possui composição adequada para contemplar tal serviço.
66 | 46.03.060 | CPOS/CDHU 46.03.060 | Utilizada composição do CPOS para São Paulo visto que o SINAPI não possui composição adequada para contemplar tal serviço.
67 | 46.03.038 | CPOS/CDHU 46.03.038 | Utilizada composição do CPOS para São Paulo visto que o SINAPI não possui composição adequada para contemplar tal serviço.
68 | 46.03.040 | CPOS/CDHU 46.03.040 | Utilizada composição do CPOS para São Paulo visto que o SINAPI não possui composição adequada para contemplar tal serviço.
69 | 46.01.040 | CPOS/CDHU 46.01.040 | Utilizada composição do CPOS para São Paulo visto que o SINAPI não possui composição adequada para contemplar tal serviço.
70 | 12646 | ORSE 12646 | Utilizada composição do ORSE visto que o SINAPI não possui composição adequada referente a esse serviço. Os preços praticados para esse serviço no estado de Sergipe são referenciais e exequíveis para o orçamento em São Paulo. Os insumos da composição ORSE que são SINAPI estão atualizados para o estado de São Paulo, portanto, somente insumos do ORSE que mantem preço na região de Sergipe.
71 | 1595 | ORSE 1595 | Utilizada composição do ORSE visto que o SINAPI não possui composição adequada referente a esse serviço. Os preços praticados para esse serviço no estado de Sergipe são referenciais e exequíveis para o orçamento em São Paulo. Os insumos da composição ORSE que são SINAPI estão atualizados para o estado de São Paulo, portanto, somente insumos do ORSE que mantem preço na região de Sergipe.
72 | 46.02.010 | CPOS/CDHU 46.02.010 | Utilizada composição do CPOS para São Paulo visto que o SINAPI não possui composição adequada para contemplar tal serviço.
73 | 3234 | ORSE 3234 | Utilizada composição do ORSE visto que o SINAPI não possui composição adequada referente a esse serviço. Os preços praticados para esse serviço no estado de Sergipe são referenciais e exequíveis para o orçamento em São Paulo. Os insumos da composição ORSE que são SINAPI estão atualizados para o estado de São Paulo, portanto, somente insumos do ORSE que mantem preço na região de Sergipe.
74 | 46.05.020 | CPOS/CDHU 46.05.020 | Utilizada composição do CPOS para São Paulo visto que o SINAPI não possui composição adequada para contemplar tal serviço.
75 | 46.05.040 | CPOS/CDHU 46.05.040 | Utilizada composição do CPOS para São Paulo visto que o SINAPI não possui composição adequada para contemplar tal serviço.
76 | 46.01.070 | CPOS/CDHU 46.01.070 | Utilizada composição do CPOS para São Paulo visto que o SINAPI não possui composição adequada para contemplar tal serviço.
77 | CPU2094 | SINAPI 83535 | Utilizada composição SINAPI de referência na qual foi descontinuada em 2020 e atualizados os insumos para o SINAPI da data base do orçamento, sendo eles, 00020079 para 00020078 com conversão de coeficiente proporcional ao consumo da embalagem e 00042692 por 6457 ORSE visto que não possui esse diametro e inclinação no SINAPI.
78 | 12889 | ORSE 12889 | Utilizada composição do ORSE visto que o SINAPI não possui composição adequada referente a esse serviço. Os preços praticados para esse serviço no estado de Sergipe são referenciais e exequíveis para o orçamento em São Paulo. Os insumos da composição ORSE que são SINAPI estão atualizados para o estado de São Paulo, portanto, somente insumos do ORSE que mantem preço na região de Sergipe.
79 | 12888 | ORSE 12888 | Utilizada composição do ORSE visto que o SINAPI não possui composição adequada referente a esse serviço. Os preços praticados para esse serviço no estado de Sergipe são referenciais e exequíveis para o orçamento em São Paulo. Os insumos da composição ORSE que são SINAPI estão atualizados para o estado de São Paulo, portanto, somente insumos do ORSE que mantem preço na região de Sergipe.
80 | 97.02.210 | CPOS/CDHU 97.02.210 | Utilizada composição do CPOS para São Paulo visto que o SINAPI não possui composição adequada para contemplar tal serviço.
81 | 11853 | ORSE 11853 | Utilizada composição do ORSE visto que o SINAPI não possui composição adequada referente a esse serviço. Os preços praticados para esse serviço no estado de Sergipe são referenciais e exequíveis para o orçamento em São Paulo. Os insumos da composição ORSE que são SINAPI estão atualizados para o estado de São Paulo, portanto, somente insumos do ORSE que mantem preço na região de Sergipe.
82 | 97.02.198 | CPOS/CDHU 97.02.198 | Utilizada composição do CPOS para São Paulo visto que o SINAPI não possui composição adequada para contemplar tal serviço.
83 | 12884 | ORSE 12884 | Utilizada composição do ORSE visto que o SINAPI não possui composição adequada referente a esse serviço. Os preços praticados para esse serviço no estado de Sergipe são referenciais e exequíveis para o orçamento em São Paulo. Os insumos da composição ORSE que são SINAPI estão atualizados para o estado de São Paulo, portanto, somente insumos do ORSE que mantem preço na região de Sergipe.
84 | 160612 | IOPES 160612 | Utilizada composição do IOPES visto que o SINAPI não possui composição adequada referente a esse serviço. Os preços praticados para esse serviço no estado de Espirito Santo são referenciais e exequíveis para o orçamento em São Paulo. Os insumos da composição Espírito Santo que são SINAPI estão atualizados para o estado de São Paulo, portanto, somente insumos do IOPES que mantem preço na região de Espírito Santo.
85 | 060680 | SBC 060680 | Utilizada composição do SBC para São Paulo visto que o SINAPI não possui composição adequada para contemplar tal serviço.
86 | 50.05.312 | CPOS/CDHU 50.05.312 | Utilizada composição do CPOS para São Paulo visto que o SINAPI não possui composição adequada para contemplar tal serviço.
87 | 10785 | ORSE 10785 | Utilizada composição do ORSE visto que o SINAPI não possui composição adequada referente a esse serviço. Os preços praticados para esse serviço no estado de Sergipe são referenciais e exequíveis para o orçamento em São Paulo. Os insumos da composição ORSE que são SINAPI estão atualizados para o estado de São Paulo, portanto, somente insumos do ORSE que mantem preço na região de Sergipe.
88 | 9925 | ORSE 9925 | Utilizada composição do ORSE visto que o SINAPI não possui composição adequada referente a esse serviço. Os preços praticados para esse serviço no estado de Sergipe são referenciais e exequíveis para o orçamento em São Paulo. Os insumos da composição ORSE que são SINAPI estão atualizados para o estado de São Paulo, portanto, somente insumos do ORSE que mantem preço na região de Sergipe.
89 | 063445 | SBC 063445 | Utilizada composição do SBC para São Paulo visto que o SINAPI não possui composição adequada para contemplar tal serviço.
90 | 063444 | SBC 063444 | Utilizada composição do SBC para São Paulo visto que o SINAPI não possui composição adequada para contemplar tal serviço.
91 | 040395 | SBC 040395 | Utilizada composição do SBC para São Paulo visto que o SINAPI não possui composição adequada para contemplar tal serviço.
92 | 063111 | SBC 063111 | Utilizada composição do SBC para São Paulo visto que o SINAPI não possui composição adequada para contemplar tal serviço.
93 | 078583 | SBC 078583 | Utilizada composição do SBC para São Paulo visto que o SINAPI não possui composição adequada para contemplar tal serviço.
94 | 062690 | SBC 062690 | Utilizada composição do SBC para São Paulo visto que o SINAPI não possui composição adequada para contemplar tal serviço.
95 | 061461 | SBC 061461 | Utilizada composição do SBC para São Paulo visto que o SINAPI não possui composição adequada para contemplar tal serviço.
96 | 061462 | SBC 061462 | Utilizada composição do SBC para São Paulo visto que o SINAPI não possui composição adequada para contemplar tal serviço.
97 | 059208 | SBC 059208 | Utilizada composição do SBC para São Paulo visto que o SINAPI não possui composição adequada para contemplar tal serviço.
98 | 062568 | SBC 062568 | Utilizada composição do SBC para São Paulo visto que o SINAPI não possui composição adequada para contemplar tal serviço.
99 | 059109 | SBC 059109 | Utilizada composição do SBC para São Paulo visto que o SINAPI não possui composição adequada para contemplar tal serviço.
100 | 060380 | SBC 060380 | Utilizada composição do SBC para São Paulo visto que o SINAPI não possui composição adequada para contemplar tal serviço.
101 | 064035 | SBC 064035 | Utilizada composição do SBC para São Paulo visto que o SINAPI não possui composição adequada para contemplar tal serviço.
102 | 151324 | IOPES 151324 | Utilizada composição do IOPES visto que o SINAPI não possui composição adequada referente a esse serviço. Os preços praticados para esse serviço no estado de Espirito Santo são referenciais e exequíveis para o orçamento em São Paulo. Os insumos da composição Espírito Santo que são SINAPI estão atualizados para o estado de São Paulo, portanto, somente insumos do IOPES que mantem preço na região de Espírito Santo.
103 | 9216 | ORSE 9216 | Utilizada composição do ORSE visto que o SINAPI não possui composição adequada referente a esse serviço. Os preços praticados para esse serviço no estado de Sergipe são referenciais e exequíveis para o orçamento em São Paulo. Os insumos da composição ORSE que são SINAPI estão atualizados para o estado de São Paulo, portanto, somente insumos do ORSE que mantem preço na região de Sergipe.
104 | 151334 | IOPES 151334 | Utilizada composição do IOPES visto que o SINAPI não possui composição adequada referente a esse serviço. Os preços praticados para esse serviço no estado de Espirito Santo são referenciais e exequíveis para o orçamento em São Paulo. Os insumos da composição Espírito Santo que são SINAPI estão atualizados para o estado de São Paulo, portanto, somente insumos do IOPES que mantem preço na região de Espírito Santo.
105 | 064563 | SBC 064563 | Utilizada composição do SBC para São Paulo visto que o SINAPI não possui composição adequada para contemplar tal serviço.
106 | 37.24.042 | CPOS/CDHU 37.24.042 | Utilizada composição do CPOS para São Paulo visto que o SINAPI não possui composição adequada para contemplar tal serviço.
107 | 151350 | IOPES 151350 | Utilizada composição do IOPES visto que o SINAPI não possui composição adequada referente a esse serviço. Os preços praticados para esse serviço no estado de Espirito Santo são referenciais e exequíveis para o orçamento em São Paulo. Os insumos da composição Espírito Santo que são SINAPI estão atualizados para o estado de São Paulo, portanto, somente insumos do IOPES que mantem preço na região de Espírito Santo.
108 | 151357 | IOPES 151357 | Utilizada composição do IOPES visto que o SINAPI não possui composição adequada referente a esse serviço. Os preços praticados para esse serviço no estado de Espirito Santo são referenciais e exequíveis para o orçamento em São Paulo. Os insumos da composição Espírito Santo que são SINAPI estão atualizados para o estado de São Paulo, portanto, somente insumos do IOPES que mantem preço na região de Espírito Santo.
109 | 062571 | SBC 062571 | Utilizada composição do SBC para São Paulo visto que o SINAPI não possui composição adequada para contemplar tal serviço.
110 | 063612 | SBC 063612 | Utilizada composição do SBC para São Paulo visto que o SINAPI não possui composição adequada para contemplar tal serviço.
111 | 11285 | ORSE 11285 | Utilizada composição do ORSE visto que o SINAPI não possui composição adequada referente a esse serviço. Os preços praticados para esse serviço no estado de Sergipe são referenciais e exequíveis para o orçamento em São Paulo. Os insumos da composição ORSE que são SINAPI estão atualizados para o estado de São Paulo, portanto, somente insumos do ORSE que mantem preço na região de Sergipe.
112 | 15.018.0520-0 | EMOP 15.018.0520-0 | Utilizada composição EMOP visto que o SINAPI não possui composição adequada referente a esse serviço. Os preços praticados para esse serviço no estado do Rio de Janeiro são referenciais e exequíveis para o orçamento em São Paulo. Os insumos da composição EMOP que são SINAPI estão atualizados para o estado de São Paulo, portanto, somente insumos do EMOP que mantem preço na região do Rio de Janeiro.
113 | 12488 | ORSE 12488 | Utilizada composição do ORSE visto que o SINAPI não possui composição adequada referente a esse serviço. Os preços praticados para esse serviço no estado de Sergipe são referenciais e exequíveis para o orçamento em São Paulo. Os insumos da composição ORSE que são SINAPI estão atualizados para o estado de São Paulo, portanto, somente insumos do ORSE que mantem preço na região de Sergipe.
114 | 15.018.0756-0 | EMOP 15.018.0756-0 | Utilizada composição EMOP visto que o SINAPI não possui composição adequada referente a esse serviço. Os preços praticados para esse serviço no estado do Rio de Janeiro são referenciais e exequíveis para o orçamento em São Paulo. Os insumos da composição EMOP que são SINAPI estão atualizados para o estado de São Paulo, portanto, somente insumos do EMOP que mantem preço na região do Rio de Janeiro.
115 | 063617 | SBC 063617 | Utilizada composição do SBC para São Paulo visto que o SINAPI não possui composição adequada para contemplar tal serviço.
116 | 12535 | ORSE 12535 | Utilizada composição do ORSE visto que o SINAPI não possui composição adequada referente a esse serviço. Os preços praticados para esse serviço no estado de Sergipe são referenciais e exequíveis para o orçamento em São Paulo. Os insumos da composição ORSE que são SINAPI estão atualizados para o estado de São Paulo, portanto, somente insumos do ORSE que mantem preço na região de Sergipe.
117 | 38.04.080 | CPOS/CDHU 38.04.080 | Utilizada composição do CPOS para São Paulo visto que o SINAPI não possui composição adequada para contemplar tal serviço.
118 | 8662 | ORSE 8662 | Utilizada composição do ORSE visto que o SINAPI não possui composição adequada referente a esse serviço. Os preços praticados para esse serviço no estado de Sergipe são referenciais e exequíveis para o orçamento em São Paulo. Os insumos da composição ORSE que são SINAPI estão atualizados para o estado de São Paulo, portanto, somente insumos do ORSE que mantem preço na região de Sergipe.
119 | 12226 | ORSE 12226 | Utilizada composição do ORSE visto que o SINAPI não possui composição adequada referente a esse serviço. Os preços praticados para esse serviço no estado de Sergipe são referenciais e exequíveis para o orçamento em São Paulo. Os insumos da composição ORSE que são SINAPI estão atualizados para o estado de São Paulo, portanto, somente insumos do ORSE que mantem preço na região de Sergipe.
120 | 12228 | ORSE 12228 | Utilizada composição do ORSE visto que o SINAPI não possui composição adequada referente a esse serviço. Os preços praticados para esse serviço no estado de Sergipe são referenciais e exequíveis para o orçamento em São Paulo. Os insumos da composição ORSE que são SINAPI estão atualizados para o estado de São Paulo, portanto, somente insumos do ORSE que mantem preço na região de Sergipe.
121 | 11374 | ORSE 11374 | Utilizada composição do ORSE visto que o SINAPI não possui composição adequada referente a esse serviço. Os preços praticados para esse serviço no estado de Sergipe são referenciais e exequíveis para o orçamento em São Paulo. Os insumos da composição ORSE que são SINAPI estão atualizados para o estado de São Paulo, portanto, somente insumos do ORSE que mantem preço na região de Sergipe.
122 | 41.31.040 | CPOS/CDHU 41.31.040 | Utilizada composição do CPOS para São Paulo visto que o SINAPI não possui composição adequada para contemplar tal serviço.
123 | 060121 | SBC 060121 | Utilizada composição do SBC para São Paulo visto que o SINAPI não possui composição adequada para contemplar tal serviço.
124 | 13158 | ORSE 13158 | Utilizada composição do ORSE visto que o SINAPI não possui composição adequada referente a esse serviço. Os preços praticados para esse serviço no estado de Sergipe são referenciais e exequíveis para o orçamento em São Paulo. Os insumos da composição ORSE que são SINAPI estão atualizados para o estado de São Paulo, portanto, somente insumos do ORSE que mantem preço na região de Sergipe.
125 | 41.11.712 | CPOS/CDHU 41.11.712 | Utilizada composição do CPOS para São Paulo visto que o SINAPI não possui composição adequada para contemplar tal serviço.
126 | 11273 | ORSE 11273 | Utilizada composição do ORSE visto que o SINAPI não possui composição adequada referente a esse serviço. Os preços praticados para esse serviço no estado de Sergipe são referenciais e exequíveis para o orçamento em São Paulo. Os insumos da composição ORSE que são SINAPI estão atualizados para o estado de São Paulo, portanto, somente insumos do ORSE que mantem preço na região de Sergipe.
127 | 078054 | SBC 078054 | Utilizada composição do SBC para São Paulo visto que o SINAPI não possui composição adequada para contemplar tal serviço.
128 | 078206 | SBC 078206 | Utilizada composição do SBC para São Paulo visto que o SINAPI não possui composição adequada para contemplar tal serviço.
129 | 078212 | SBC 078212 | Utilizada composição do SBC para São Paulo visto que o SINAPI não possui composição adequada para contemplar tal serviço.
130 | 11412 | ORSE 11412 | Utilizada composição do ORSE visto que o SINAPI não possui composição adequada referente a esse serviço. Os preços praticados para esse serviço no estado de Sergipe são referenciais e exequíveis para o orçamento em São Paulo. Os insumos da composição ORSE que são SINAPI estão atualizados para o estado de São Paulo, portanto, somente insumos do ORSE que mantem preço na região de Sergipe.
131 | 200065 | SBC 200065 | Utilizada composição do SBC para São Paulo visto que o SINAPI não possui composição adequada para contemplar tal serviço.
132 | 15.005.0280-0 | EMOP 15.005.0280-0 | Utilizada composição EMOP visto que o SINAPI não possui composição adequada referente a esse serviço. Os preços praticados para esse serviço no estado do Rio de Janeiro são referenciais e exequíveis para o orçamento em São Paulo. Os insumos da composição EMOP que são SINAPI estão atualizados para o estado de São Paulo, portanto, somente insumos do EMOP que mantem preço na região do Rio de Janeiro.
133 | 070665 | SBC 070665 | Utilizada composição do SBC para São Paulo visto que o SINAPI não possui composição adequada para contemplar tal serviço.
134 | 070660 | SBC 070660 | Utilizada composição do SBC para São Paulo visto que o SINAPI não possui composição adequada para contemplar tal serviço.
135 | 12498 | ORSE 12498 | Utilizada composição do ORSE visto que o SINAPI não possui composição adequada referente a esse serviço. Os preços praticados para esse serviço no estado de Sergipe são referenciais e exequíveis para o orçamento em São Paulo. Os insumos da composição ORSE que são SINAPI estão atualizados para o estado de São Paulo, portanto, somente insumos do ORSE que mantem preço na região de Sergipe.
136 | 721 | ORSE 721 | Utilizada composição do ORSE visto que o SINAPI não possui composição adequada referente a esse serviço. Os preços praticados para esse serviço no estado de Sergipe são referenciais e exequíveis para o orçamento em São Paulo. Os insumos da composição ORSE que são SINAPI estão atualizados para o estado de São Paulo, portanto, somente insumos do ORSE que mantem preço na região de Sergipe.
137 | 070901 | SBC 070901 | Utilizada composição do SBC para São Paulo visto que o SINAPI não possui composição adequada para contemplar tal serviço.
138 | 070876 | SBC 070876 | Utilizada composição do SBC para São Paulo visto que o SINAPI não possui composição adequada para contemplar tal serviço.
139 | 070557 | SBC 070557 | Utilizada composição do SBC para São Paulo visto que o SINAPI não possui composição adequada para contemplar tal serviço.
140 | 070216 | SBC 070216 | Utilizada composição do SBC para São Paulo visto que o SINAPI não possui composição adequada para contemplar tal serviço.
141 | 073411 | SBC 073411 | Utilizada composição do SBC para São Paulo visto que o SINAPI não possui composição adequada para contemplar tal serviço.
142 | 070205 | SBC 070205 | Utilizada composição do SBC para São Paulo visto que o SINAPI não possui composição adequada para contemplar tal serviço.
143 | 11286 | ORSE 11286 | Utilizada composição do ORSE visto que o SINAPI não possui composição adequada referente a esse serviço. Os preços praticados para esse serviço no estado de Sergipe são referenciais e exequíveis para o orçamento em São Paulo. Os insumos da composição ORSE que são SINAPI estão atualizados para o estado de São Paulo, portanto, somente insumos do ORSE que mantem preço na região de Sergipe.
144 | 749 | ORSE 749 | Utilizada composição do ORSE visto que o SINAPI não possui composição adequada referente a esse serviço. Os preços praticados para esse serviço no estado de Sergipe são referenciais e exequíveis para o orçamento em São Paulo. Os insumos da composição ORSE que são SINAPI estão atualizados para o estado de São Paulo, portanto, somente insumos do ORSE que mantem preço na região de Sergipe.
145 | 8695 | ORSE 8695 | Utilizada composição do ORSE visto que o SINAPI não possui composição adequada referente a esse serviço. Os preços praticados para esse serviço no estado de Sergipe são referenciais e exequíveis para o orçamento em São Paulo. Os insumos da composição ORSE que são SINAPI estão atualizados para o estado de São Paulo, portanto, somente insumos do ORSE que mantem preço na região de Sergipe.
146 | 9426 | ORSE 9426 | Utilizada composição do ORSE visto que o SINAPI não possui composição adequada referente a esse serviço. Os preços praticados para esse serviço no estado de Sergipe são referenciais e exequíveis para o orçamento em São Paulo. Os insumos da composição ORSE que são SINAPI estão atualizados para o estado de São Paulo, portanto, somente insumos do ORSE que mantem preço na região de Sergipe.
147 | 063747 | SBC 063747 | Utilizada composição do SBC para São Paulo visto que o SINAPI não possui composição adequada para contemplar tal serviço.
148 | 699 | ORSE 699 | Utilizada composição do ORSE visto que o SINAPI não possui composição adequada referente a esse serviço. Os preços praticados para esse serviço no estado de Sergipe são referenciais e exequíveis para o orçamento em São Paulo. Os insumos da composição ORSE que são SINAPI estão atualizados para o estado de São Paulo, portanto, somente insumos do ORSE que mantem preço na região de Sergipe.
149 | 69.20.340 | CPOS/CDHU 69.20.340 | Utilizada composição do CPOS para São Paulo visto que o SINAPI não possui composição adequada para contemplar tal serviço.
150 | 18.050.0100-0 | EMOP 18.050.0100-0 | Utilizada composição EMOP visto que o SINAPI não possui composição adequada referente a esse serviço. Os preços praticados para esse serviço no estado do Rio de Janeiro são referenciais e exequíveis para o orçamento em São Paulo. Os insumos da composição EMOP que são SINAPI estão atualizados para o estado de São Paulo, portanto, somente insumos do EMOP que mantem preço na região do Rio de Janeiro.
151 | 11218 | ORSE 11218 | Utilizada composição do ORSE visto que o SINAPI não possui composição adequada referente a esse serviço. Os preços praticados para esse serviço no estado de Sergipe são referenciais e exequíveis para o orçamento em São Paulo. Os insumos da composição ORSE que são SINAPI estão atualizados para o estado de São Paulo, portanto, somente insumos do ORSE que mantem preço na região de Sergipe.
152 | CPU2424 | SIURB 17010074 | Utilizada composição de referência SIURB para mão de obra e insumo, bem como inclusão do insumo SBC 016202 para atendimento do projeto.
153 | 8733 | ORSE 8733 | Utilizada composição do ORSE visto que o SINAPI não possui composição adequada referente a esse serviço. Os preços praticados para esse serviço no estado de Sergipe são referenciais e exequíveis para o orçamento em São Paulo. Os insumos da composição ORSE que são SINAPI estão atualizados para o estado de São Paulo, portanto, somente insumos do ORSE que mantem preço na região de Sergipe.
154 | 12043 | ORSE 12043 | Utilizada composição do ORSE visto que o SINAPI não possui composição adequada referente a esse serviço. Os preços praticados para esse serviço no estado de Sergipe são referenciais e exequíveis para o orçamento em São Paulo. Os insumos da composição ORSE que são SINAPI estão atualizados para o estado de São Paulo, portanto, somente insumos do ORSE que mantem preço na região de Sergipe.
155 | 2451 | ORSE 2451 | Utilizada composição do ORSE visto que o SINAPI não possui composição adequada referente a esse serviço. Os preços praticados para esse serviço no estado de Sergipe são referenciais e exequíveis para o orçamento em São Paulo. Os insumos da composição ORSE que são SINAPI estão atualizados para o estado de São Paulo, portanto, somente insumos do ORSE que mantem preço na região de Sergipe.
156 | 2450 | ORSE 2450 | Utilizada composição do ORSE visto que o SINAPI não possui composição adequada referente a esse serviço. Os preços praticados para esse serviço no estado de Sergipe são referenciais e exequíveis para o orçamento em São Paulo. Os insumos da composição ORSE que são SINAPI estão atualizados para o estado de São Paulo, portanto, somente insumos do ORSE que mantem preço na região de Sergipe.