## Lista de Materiais
OBRA
Tipo: | PROJETO ELETRICO
Titulo: | REFORMA DA GARAGEM MUNICIPAL
Endereço: | RODOVIA BR 470 N° 2190 - NOVA PRATA
Cliente: | MUNICIPIO DE NOVA PRATA
Lista de Materiais
Elétrica
Acessórios p/ eletrodutos
Nº | Descrição | Item | Quantidade | Unidade | Observação
1 | Caixa PVC | 4x2" | 3 | pç
2 | Caixa PVC octogonal | 4"x 4" | 23 | pç
3 | Caixa de Luz 4"x2" | 4"x 2" | 6 | pç
4 | Condulete PVC 5 entradas | 3/4" sem tampa | 38 | pç
5 | Condulete PVC 5 entradas | Condulete PVC 5 entradas | 32 | pç
6 | Luva PVC encaixe | 3/4" | 11 | pç
Acessórios uso geral
Nº | Descrição | Item | Quantidade | Unidade | Observação
1 | Arruela de pressão galvan. | 1/4" | 4 | pç
2 | Arruela lisa galvan. | 1/4" | 95 | pç
3 | Arruela lisa galvan. | 5/16" | 13 | pç
4 | Bucha de nylon | S10 | 13 | pç
5 | Bucha de nylon | S4 | 140 | pç
6 | Bucha de nylon | S6 | 225 | pç
7 | Distanciador baixo p/ tirante | 38mm | 13 | pç
8 | Parafuso fenda galvan. cab. panela | 2,9x25mm autoatarrachante | 140 | pç
9 | Parafuso fenda galvan. cab. panela | 4,2x32mm autoatarrachante | 221 | pç
10 | Parafuso fenda galvan. cab. panela | 4,8x45mm autoatarrachante | 4 | pç
11 | Parafuso galvan. cab. sext. | 5/16"x2" rosca soberba | 13 | pç
12 | Parafuso galvan. cabeça lentilha | 1/4"x5/8" máquina rosca total | 56 | pç
13 | Porca sextavada galvan. | 1/4" | 87 | pç
14 | Vergalhão galvan. rosca total | 1/4"x(comp. p/ proj.) | 13 | pç
Cabo Unipolar (cobre)
Nº | Descrição | Item | Quantidade | Unidade | Observação
1 | Isol.PVC - 450/750V | 0.5 mm² - Azul claro | 16.81 | m
2 | Isol.PVC - 450/750V | 0.5 mm² - Branco | 16.81 | m
3 | Isol.PVC - 450/750V | 0.5 mm² - Preto | 16.81 | m
4 | Isol.PVC - 450/750V | 0.5 mm² - Vermelho | 16.81 | m
5 | Isol.PVC - 450/750V | 1.5 mm² - Amarelo | 92.7 | m
6 | Isol.PVC - 450/750V | 1.5 mm² - Azul claro | 86.16 | m
7 | Isol.PVC - 450/750V | 1.5 mm² - Branco | 41.81 | m
8 | Isol.PVC - 450/750V | 1.5 mm² - Verde-amarelo | 36.5 | m
9 | Isol.PVC - 450/750V | 2.5 mm² - Azul claro | 163.76 | m
10 | Isol.PVC - 450/750V | 2.5 mm² - Branco | 139.18 | m
11 | Isol.PVC - 450/750V | 2.5 mm² - Preto | 26.58 | m
12 | Isol.PVC - 450/750V | 2.5 mm² - Verde | 0.5 | m
13 | Isol.PVC - 450/750V | 2.5 mm² - Verde-amarelo | 111.13 | m
14 | Isol.PVC - 450/750V | 6 mm² - Azul claro | 32.41 | m
15 | Isol.PVC - 450/750V | 6 mm² - Preto | 14.06 | m
16 | Isol.PVC - 450/750V | 6 mm² - Verde-amarelo | 18.36 | m
17 | Isol.PVC - 450/750V | 6 mm² - Vermelho | 18.36 | m
Caixa de passagem - embutir
Nº | Descrição | Item | Quantidade | Unidade | Observação
1 | Alvenaria | 300x300x300mm | 1 | pç
2 | Alvenaria | Tampa 300x300x50mm | 1 | pç
Criado por mim
Nº | Descrição | Item | Quantidade | Unidade | Observação
1 | Grupo | Lampada genérica 10W | 7 | pç
Dispositivo Elétrico - embutido
Nº | Descrição | Item | Quantidade | Unidade | Observação
1 | Placa 2x4" | Placa p/ 3 funções | 3 | pç
2 | S/ placa | Interruptor 2 teclas simples e tomada hexagonal (NBR14136) | 3 | pç
Dispositivo Elétrico - sobrepor
Nº | Descrição | Item | Quantidade | Unidade | Observação
1 | Tampa PVC p/ condulete | 2 Tomadas hexagonal (NBR 14136) 2P+T 20A | 4 | pç
2 | Tampa PVC p/ condulete | Interruptor 1 tecla simples | 4 | pç
3 | Tampa PVC p/ condulete | Tampa cega | 38 | pç
4 | Tampa PVC p/ condulete | Tomada hexagonal (NBR 14136) 2P+T 10A | 15 | pç
5 | Tampa PVC p/ condulete | Tomada hexagonal (NBR 14136) 2P+T 20A | 5 | pç
Dispositivo de Proteção
Nº | Descrição | Item | Quantidade | Unidade | Observação
1 | Disjuntor Unipolar Termomagnético - norma DIN (Curva C) | 10 A - 3 kA | 1 | pç
2 | Disjuntor Unipolar Termomagnético - norma DIN (Curva C) | 16 A - 3 kA | 4 | pç
3 | Disjuntor Unipolar Termomagnético - norma DIN (Curva C) | 20 A - 10 kA | 3 | pç
4 | Disjuntor Unipolar Termomagnético - norma DIN (Curva C) | 20 A - 3 kA | 1 | pç
5 | Disjuntor Unipolar Termomagnético - norma DIN (Curva C) | 40 A - 3 kA | 4 | pç
6 | Disjuntor tripolar termomagnético (380 V/220 V) - DIN (Curva C) | 63 A - 4.5 kA | 1 | pç
7 | Dispositivo de proteção contra surto | 275 V - 80 KA | 4 | pç
8 | Interruptor bipolar DR (fase/neutro - In 30mA) - DIN | 25 A | 3 | pç
9 | Interruptor bipolar DR (fase/neutro - In 30mA) - DIN | 40 A | 4 | pç
Eletrocalha furada tipo C pré-galv. quen
Nº | Descrição | Item | Quantidade | Unidade | Observação
1 | Acessórios para eletrocalha | Saída horizontal para eletroduto | 7 | pç
2 | Eletrocalha perfurada tipo C | 50x50mm chapa 18 | 12.96 | m
3 | Suporte vertical | 70x81mm | 13 | pç
4 | Tala plana perfurada | 50mm | 14 | pç
5 | Tampa pressão | 50mm chapa 24 | 12.96 | m
6 | Terminal | 50x50mm chapa 18 | 2 | pç
Eletroduto PVC encaixe
Nº | Descrição | Item | Quantidade | Unidade | Observação
1 | Braçadeira PVC encaixe | 2" | 2 | pç
2 | Braçadeira PVC encaixe | 3/4" | 219 | pç
3 | Curva 90º | 3/4" | 5 | pç
4 | Eletroduto, vara 3,0m | 2" | 1.26 | m
5 | Eletroduto, vara 3,0m | 3/4" | 163.06 | m
Eletroduto PVC flexível
Nº | Descrição | Item | Quantidade | Unidade | Observação
1 | Eletroduto leve | 3/4" | 7.7 | m
2 | Eletroduto pesado | 2" | 15.55 | m
Lâmpadas Led
Nº | Descrição | Item | Quantidade | Unidade | Observação
1 | Classic | 24W | 10 | pç
Quadro distrib. chapa pintada - sobrepor
Nº | Descrição | Item | Quantidade | Unidade | Observação
1 | Barr. trif., disj. geral, - UL (Ref. Moratori) | Cap. 32 disj. unip. - In barr. 150 A | 1 | pç
AltoQi ¦ Tecnologia aplicada à engenharia