## Orcamento
Estado do Rio Grande do Sul
MUNICÍPIO DE SÃO VENDELINO
Planilha de Orçamento - Global
|  | Proprietario: Prefeitura Municipal de São Vendelino, CNPJ.: 91.984.492/0001-52 |  |  |  |  | Area a ser pavimentada:[m²] |  | Extensao: 62,31 metros
|  | Obra: Ponte Metálica para pedestres |  |  |  | B.D.I. |  | Encargos Sociais sobre preco da M.O
|  | End. Rua Cônego Caspary, interligação com o Recanto do Paraíso, São Vendelino-RS |  |  |  | 21.95% |  | Não Desonerado: 112,88% (hora) 69,79%(mês)
Planilha Orçamentária Sintética Com Valor do Material e da Mão de Obra
Cod. SINAPI | Item | Descrição | Und | Quant. | Valor Unit s/ BDI | Valor Unit com BDI |  |  | Total |  |  | Peso (%)
[6 empty] | M. O. | MAT. | Total | M. O. | MAT. | Total
| 1 | TRELICAS METÁLICAS ESTRUTURA DA PONTE | [8 empty] | 219712.25 | 57.98%
100377 + 10% CALANDRA | 1.1 | FABRICAÇÃO E INSTALAÇÃO DE TRELIÇA METÁLICA, COM PERFIL TUBULAR SEM COSTURA METÁLICO, DIMENSÕES 200X150[mm], ESPESSURA 6,3mm, CALANDRADO, PESO DO PERFIL POR m = 33,4 KG/m - COMPRIMENTO TOTAL 83,14m BANZO INFERIORES CALANDRADAS | KG | 2777.21 | 15.69 | 5.74 | 13.39 | 19.13 | 15941.19 | 37186.84 | 53128.03 | 14.02%
100377 + 10% CALANDRA | 1.2 | FABRICAÇÃO E INSTALAÇÃO DE TRELIÇA METÁLICA, COM PERFIL TUBULAR SEM COSTURA METÁLICO, DIMENSÕES 200X150[mm], ESPESSURA 3,75mm, CALANDRADO, PESO DO PERFIL POR m = 19,965 KG/m - COMPRIMENTO TOTAL 83,155m BANZO SUPERIORES CALANDRADAS | KG | 1660.1896 | 15.69 | 5.74 | 13.39 | 19.13 | 9529.49 | 22229.94 | 31759.43 | 8.381%
100377 | 1.3 | FABRICAÇÃO E INSTALAÇÃO DE TRELIÇA METÁLICA, COM PERFIL TUBULAR SEM COSTURA METÁLICO, DIMENSÕES 200X150[mm], ESPESSURA 3,75mm, PESO DO PERFIL POR m = 19,965 KG/m - COMPRIMENTO TOTAL 81,182m - BANZOS SUPERIORES E INFERIORES RETOS LATERAIS | KG | 1620.7986 | 14.26 | 5.22 | 12.17 | 17.39 | 8460.57 | 19725.12 | 28185.69 | 7.438%
100377 | 1.4 | FABRICAÇÃO E INSTALAÇÃO DE TRELIÇA METÁLICA, COM PERFIL TUBULAR SEM COSTURA METÁLICO, DIMENSÕES 200X150[mm], ESPESSURA 3,75mm, PESO DO PERFIL POR m = 19,965 KG/m - COMPRIMENTO TOTAL 68,523m - MONTANTES DO PISO | KG | 1368.0617 | 14.26 | 5.22 | 12.17 | 17.39 | 7141.28 | 16649.31 | 23790.59 | 6.278%
100377 | 1.5 | FABRICAÇÃO E INSTALAÇÃO DE TRELIÇA METÁLICA, COM PERFIL U MECÂNICO METÁLICO, DIMENSÕES 100X50[mm], ESPESSURA 3,75mm, , PESO DO PERFIL POR m = 5,74 KG/m - COMPRIMENTO TOTAL 22,10m - MONTANTES | KG | 126.854 | 14.26 | 5.22 | 12.17 | 17.39 | 662.18 | 1543.81 | 2205.99 | 0.5821%
100377 | 1.6 | FABRICAÇÃO E INSTALAÇÃO DE TRELIÇA METÁLICA, COM PERFIL QUADRADO SEM COSTURA METÁLICO, DIMENSÕES 100X100[mm], ESPESSURA 3,75mm, , PESO DO PERFIL POR m = 11,33 KG/m - COMPRIMENTO TOTAL 331,73m - MONTANTES, MONTANTES SEGUNDARIOS E DIAGONAIS | KG | 3758.5009 | 14.26 | 5.22 | 12.17 | 17.39 | 19619.37 | 45740.96 | 65360.33 | 17.25%
100377 | 1.7 | FABRICAÇÃO E INSTALAÇÃO DE TRELIÇA METÁLICA, COM PERFIL CANTONEIRA LAMINADA METÁLICA, DIMENSÕES 2"X2", ESPESSURA , 1/8" , PESO DO PERFIL POR m = 2,46 KG/m - COMPRIMENTO TOTAL 171,39m - CONTRA VENTAMENTO | KG | 422.8494 | 14.26 | 5.22 | 12.17 | 17.39 | 2207.27 | 5146.08 | 7353.35 | 1.94%
100377 | 1.8 | FABRICAÇÃO E INSTALAÇÃO DE TRELIÇA METÁLICA, COM PERFIL RETANGULAR LAMINADA METÁLICA, DIMENSÕES 3"X200MM, ESPESSURA , 1/4" , PESO DO PERFIL POR m = 3,8 KG/m - COMPRIMENTO TOTAL 30m - CHAPA FIXAÇÃO DO CONTRA VENTAMENTO | KG | 114 | 14.26 | 5.22 | 12.17 | 17.39 | 595.08 | 1387.38 | 1982.46 | 0.5231%
89272 | 1.9 | GUINDASTE HIDRAULICO AUTOPROPELIDO COM LANÇA TELESCOPICO 28,80M, CAPACIDADE MAXIMA 30T, POTENCIA 97KW, TRAÇÃO 4X4 CHP DIURNO | CHP | 18 | 242.81 | 88.83 | 207.28 | 296.11 | 1598.94 | 3731.04 | 5329.98 | 1.407%
89273 | 1.10 | GUINDASTE HIDRAULICO AUTOPROPELIDO COM LANÇA TELESCOPICO 28,80M, CAPACIDADE MAXIMA 30T, POTENCIA 97KW, TRAÇÃO 4X4 CHI DIURNO (CUSTO PARA DESLOCAMENTO) | CHI | 4 | 126.36 | 46.23 | 107.87 | 154.1 | 184.92 | 431.48 | 616.4 | 0.1627%
| 2 | PEGA MÃO METÁLICO - 2 ALTURAS, 70cm E 92cm | [8 empty] | 31448.62 | 8.299%
99855 + 10% CALANDRA | 2.1 | CORRIMÃO SIMPLES (COMPRIMENTO X 2 PARA DUAS ALTURAS) EM AÇO, PERFIL TUBULAR REDONDO, 1 1/2", 3MM ESPESSURA, INCLUSO ELEMENTO DE FIXAÇÃO. | m | 247.51 | 104.19 | 38.12 | 88.94 | 127.06 | 9435.08 | 22013.54 | 31448.62 | 8.299%
| 3 | CHAPA DE PISO - XADREZ | [8 empty] | 43500.6 | 11.48%
AçoPlan+ 30% (MÃO DE OBRA E PERDA) | 3.1 | CHAPA METÁLICA XADREZ, ESPESSURA = 3,0mm - 25,4KG/m² - 1200X3000mm | m² | 110 | 324.28 | 118.64 | 276.82 | 395.46 | 13050.4 | 30450.2 | 43500.6 | 11.48%
| 4 | CHAPA EXPANDIDA PARA PROTEÇÃO LATERAL | [8 empty] | 16010.4 | 4.225%
AçoPlan+ 30% (MÃO DE OBRA E PERDA) | 4.1 | CHAPA EXPANDIDA 25X50 [mm], CORDÃO DE 2MM PESO POR KG = 2,5kg/m² | m² | 140 | 93.77 | 34.31 | 80.05 | 114.35 | 4803.4 | 11207 | 16010.4 | 27217.4
| 5 | CHUMBADOR MECÂNICO PARA INTERLIGAÇÃO DA ESTRUTURA METÁLICA À ESTRUTURA DE CONCRETO ARMADO | [8 empty] | 9087.15 | 2.398%
COMP 1 | 5.1 | CHUMPADOR MECÂNICO, VERGALHÃO16MM + CHAPA 2,2 X 0,5 ESPESSURA 10mm + CHAPA 0,45 X 0,16 ESPSSURA 25,4MM | UNID. | 5 | 1490.31 | 545.23 | 1272.2 | 1817.43 | 2726.15 | 6361 | 9087.15 | 2.398%
| 6 | POSTES PARA ILUMINAÇÃO SOBRE A PASSARELA | [8 empty] | 6196.98 | 1.635%
106478 | 6.1 | POSTE TUBO GALVANIZADO COM COSTURA MÉDIA DM 2' 1/2 ESPESSURA 3,65 MM MASSA LINEAR 6,51KG/M. INCLUSO ELEMENTOS DE FIXAÇÃO. | m | 24.5 | 111.28 | 40.71 | 95 | 135.71 | 997.4 | 2327.5 | 3324.9 | 0.8774%
101657 | 6.2 | LUMINARIA DE LED PARA ILUMINAÇÃO PUBLICA, DE 98W ATÉ 137W, FORNECIMENTO E INSTALAÇÃO, INCLUSIVE FOTO CELULA PARA ACIONAMENTO AUTOMATICO. INSTALAÇÃO ELETRICA COM TOTAL ISOLAMENTO. | UM | 6 | 392.52 | 143.6 | 335.08 | 478.68 | 861.6 | 2010.48 | 2872.08 | 0.7579%
| 7 | SUPORTE PARA BANDEIRAS | [8 empty] | 141.13 | 0.03724%
AçoPlan+ 30% (MÃO DE OBRA E PERDA) | 7.1 | TUBO MECÂNICO DM 2' ESPESSURA 3,75 MM MASSA LINEAR 4,56KG/M. INCLUSO ELEMENTOS DE FIXAÇÃO. | m | 0.8 | 144.66 | 52.92 | 123.49 | 176.41 | 42.34 | 98.79 | 141.13 | 0.03724%
| 8 | PINTURA | [8 empty] | 52850.6 | 13.95%
100719 | 8.1 | PINTURA COM TINTA ALQUÍDICA DE FUNDO (TIPO ZARCÃO) PULVERIZADO SOBRE PERFIL METÁLICO EXECUTADO EM FÁBRICA - BANZO INFERIOR CALANDRADO | m² | 58.198 | 12.14 | 4.44 | 10.36 | 14.8 | 258.4 | 602.93 | 861.33 | 0.2273%
100761 | 8.2 | PINTURA COM TINTA ALQUÍDICA DE ACABAMENTO (ESMALTE SINTÉTICO FOSCO)PULVERIZADA SOBRE SUPERFÍCIE METÁLICA, EXECUTADO EM INDUSTRIA COM ARREMATES EM OBRA, 2 DEMÃOS - BANZO INFERIOR CALANDRADO | m² | 58.198 | 52.38 | 19.16 | 44.71 | 63.87 | 1115.07 | 2602.04 | 3717.11 | 0.9809%
100719 | 8.3 | PINTURA COM TINTA ALQUÍDICA DE FUNDO (TIPO ZARCÃO) PULVERIZADO SOBRE PERFIL METÁLICO EXECUTADO EM FÁBRICA - BANZO SUPERIOR CALANDRADO | m² | 58.2085 | 12.14 | 4.44 | 10.36 | 14.8 | 258.45 | 603.04 | 861.49 | 0.2273%
100761 | 8.4 | PINTURA COM TINTA ALQUÍDICA DEACABAMENTO (ESMALTE SINTÉTICO FOSCO)PULVERIZADA SOBRE SUPERFÍCIE METÁLICA, EXECUTADO EM OBRA, 2 DEMÃOS - BANZO SUPERIOR CALANDRADO | m² | 58.2085 | 52.38 | 19.16 | 44.71 | 63.87 | 1115.27 | 2602.51 | 3717.78 | 0.9811%
100719 | 8.5 | PINTURA COM TINTA ALQUÍDICA DE FUNDO (TIPO ZARCÃO) PULVERIZADO SOBRE PERFIL METÁLICO EXECUTADO EM FÁBRICA - BANZOS SUPERIORES E INFERIORES RETOS LATERAIS | m² | 56.8274 | 12.14 | 4.44 | 10.36 | 14.8 | 252.31 | 588.74 | 841.05 | 0.2219%
100761 | 8.6 | PINTURA COM TINTA ALQUÍDICA DEACABAMENTO (ESMALTE SINTÉTICO FOSCO)PULVERIZADA SOBRE SUPERFÍCIE METÁLICA, EXECUTADO EM OBRA, 2 DEMÃOS -BANZOS SUPERIORES E INFERIORES RETOS LATERAIS | m² | 56.8274 | 52.38 | 19.16 | 44.71 | 63.87 | 1088.81 | 2540.76 | 3629.57 | 0.9578%
100719 | 8.7 | PINTURA COM TINTA ALQUÍDICA DE FUNDO (TIPO ZARCÃO) PULVERIZADO SOBRE PERFIL METÁLICO EXECUTADO EM FÁBRICA - MONTANTES DO PISO | m² | 47.9661 | 12.14 | 4.44 | 10.36 | 14.8 | 212.97 | 496.93 | 709.9 | 0.1873%
100761 | 8.8 | PINTURA COM TINTA ALQUÍDICA DEACABAMENTO (ESMALTE SINTÉTICO FOSCO)PULVERIZADA SOBRE SUPERFÍCIE METÁLICA, EXECUTADO EM OBRA, 2 DEMÃOS - MONTANTES DO PISO | m² | 47.9661 | 52.38 | 19.16 | 44.71 | 63.87 | 919.03 | 2144.56 | 3063.59 | 0.8084%
100719 | 8.9 | PINTURA COM TINTA ALQUÍDICA DE FUNDO (TIPO ZARCÃO) PULVERIZADO SOBRE PERFIL METÁLICO EXECUTADO EM FÁBRICA - MONTANTES | m² | 4.42 | 12.14 | 4.44 | 10.36 | 14.8 | 19.62 | 45.8 | 65.42 | 0.01726%
100761 | 8.10 | PINTURA COM TINTA ALQUÍDICA DEACABAMENTO (ESMALTE SINTÉTICO FOSCO)PULVERIZADA SOBRE SUPERFÍCIE METÁLICA, EXECUTADO EM OBRA, 2 DEMÃOS - MONTANTES | m² | 4.42 | 52.38 | 19.16 | 44.71 | 63.87 | 84.69 | 197.62 | 282.31 | 0.0745%
100719 | 8.11 | PINTURA COM TINTA ALQUÍDICA DE FUNDO (TIPO ZARCÃO) PULVERIZADO SOBRE PERFIL METÁLICO EXECUTADO EM FÁBRICA - MONTANTES, MONTANTES SEGUNDARIOS E DIAGONAIS | m² | 132.692 | 12.14 | 4.44 | 10.36 | 14.8 | 589.15 | 1374.69 | 1963.84 | 0.5182%
100761 | 8.12 | PINTURA COM TINTA ALQUÍDICA DEACABAMENTO (ESMALTE SINTÉTICO FOSCO)PULVERIZADA SOBRE SUPERFÍCIE METÁLICA, EXECUTADO EM OBRA, 2 DEMÃOS -MONTANTES, MONTANTES SEGUNDARIOS E DIAGONAIS | m² | 132.692 | 52.38 | 19.16 | 44.71 | 63.87 | 2542.38 | 5932.66 | 8475.04 | 2.236%
100719 | 8.13 | PINTURA COM TINTA ALQUÍDICA DE FUNDO (TIPO ZARCÃO) PULVERIZADO SOBRE PERFIL METÁLICO EXECUTADO EM FÁBRICA - CONTRA VENTAMENTO | m² | 8.732 | 12.14 | 4.44 | 10.36 | 14.8 | 38.77 | 90.46 | 129.23 | 0.0341%
100761 | 8.14 | PINTURA COM TINTA ALQUÍDICA DEACABAMENTO (ESMALTE SINTÉTICO FOSCO)PULVERIZADA SOBRE SUPERFÍCIE METÁLICA, EXECUTADO EM OBRA, 2 DEMÃOS -CONTRA VENTAMENTO | m² | 8.732 | 52.38 | 19.16 | 44.71 | 63.87 | 167.31 | 390.4 | 557.71 | 0.1472%
100719 | 8.15 | PINTURA COM TINTA ALQUÍDICA DE FUNDO (TIPO ZARCÃO) PULVERIZADO SOBRE PERFIL METÁLICO EXECUTADO EM FÁBRICA -CORRIMÃO SIMPLES | m² | 42.5028 | 12.14 | 4.44 | 10.36 | 14.8 | 188.71 | 440.33 | 629.04 | 0.166%
100761 | 8.16 | PINTURA COM TINTA ALQUÍDICA DEACABAMENTO (ESMALTE SINTÉTICO FOSCO)PULVERIZADA SOBRE SUPERFÍCIE METÁLICA, EXECUTADO EM OBRA, 2 DEMÃOS -CORRIMÃO SIMPLES | m² | 42.5028 | 52.38 | 19.16 | 44.71 | 63.87 | 814.35 | 1900.3 | 2714.65 | 0.7164%
100719 | 8.17 | PINTURA COM TINTA ALQUÍDICA DE FUNDO (TIPO ZARCÃO) PULVERIZADO SOBRE PERFIL METÁLICO EXECUTADO EM FÁBRICA -PEÇA FIXAÇÃO DO CORRIMÃO SIMPLES | m² | 3.222 | 12.14 | 4.44 | 10.36 | 14.8 | 14.31 | 33.38 | 47.69 | 0.01258%
100761 | 8.18 | PINTURA COM TINTA ALQUÍDICA DEACABAMENTO (ESMALTE SINTÉTICO FOSCO)PULVERIZADA SOBRE SUPERFÍCIE METÁLICA, EXECUTADO EM OBRA, 2 DEMÃOS -PEÇA FIXAÇÃO DO CORRIMÃO SIMPLES | m² | 3.222 | 52.38 | 19.16 | 44.71 | 63.87 | 61.73 | 144.06 | 205.79 | 0.05431%
100719 | 8.19 | PINTURA COM TINTA ALQUÍDICA DE FUNDO (TIPO ZARCÃO) PULVERIZADO SOBRE PERFIL METÁLICO EXECUTADO EM FÁBRICA - CHAPA METÁLICA XADREZ | m² | 110 | 12.14 | 4.44 | 10.36 | 14.8 | 488.4 | 1139.6 | 1628 | 0.4296%
100761 | 8.20 | PINTURA COM TINTA ALQUÍDICA DEACABAMENTO (ESMALTE SINTÉTICO FOSCO)PULVERIZADA SOBRE SUPERFÍCIE METÁLICA, EXECUTADO EM OBRA, 2 DEMÃOS -CHAPA METÁLICA XADREZ | m² | 110 | 52.38 | 19.16 | 44.71 | 63.87 | 2107.6 | 4918.1 | 7025.7 | 1.854%
100719 | 8.21 | PINTURA COM TINTA ALQUÍDICA DE FUNDO (TIPO ZARCÃO) PULVERIZADO SOBRE PERFIL METÁLICO EXECUTADO EM FÁBRICA - CHAPA EXPANDIDA | m² | 140 | 12.14 | 4.44 | 10.36 | 14.8 | 621.6 | 1450.4 | 2072 | 0.5468%
100761 | 8.22 | PINTURA COM TINTA ALQUÍDICA DEACABAMENTO (ESMALTE SINTÉTICO FOSCO)PULVERIZADA SOBRE SUPERFÍCIE METÁLICA, EXECUTADO EM OBRA, 2 DEMÃOS -CHAPA EXPANDIDA | m² | 140 | 52.38 | 19.16 | 44.71 | 63.87 | 2682.4 | 6259.4 | 8941.8 | 2.36%
100719 | 8.23 | PINTURA COM TINTA ALQUÍDICA DE FUNDO (TIPO ZARCÃO) PULVERIZADO SOBRE PERFIL METÁLICO EXECUTADO EM FÁBRICA - CHUMBADOR | m² | 6.175 | 12.14 | 4.44 | 10.36 | 14.8 | 27.42 | 63.97 | 91.39 | 0.02412%
100761 | 8.24 | PINTURA COM TINTA ALQUÍDICA DEACABAMENTO (ESMALTE SINTÉTICO FOSCO)PULVERIZADA SOBRE SUPERFÍCIE METÁLICA, EXECUTADO EM OBRA, 2 DEMÃOS -CHUMBADOR | m² | 6.175 | 52.38 | 19.16 | 44.71 | 63.87 | 118.31 | 276.09 | 394.4 | 0.1041%
100719 | 8.25 | PINTURA COM TINTA ALQUÍDICA DE FUNDO (TIPO ZARCÃO) PULVERIZADO SOBRE PERFIL METÁLICO EXECUTADO EM FÁBRICA - POSTE DE LUZ EM AÇO | m² | 2.7254 | 12.14 | 4.44 | 10.36 | 14.8 | 12.1 | 28.24 | 40.34 | 0.01065%
100761 | 8.26 | PINTURA COM TINTA ALQUÍDICA DEACABAMENTO (ESMALTE SINTÉTICO FOSCO)PULVERIZADA SOBRE SUPERFÍCIE METÁLICA, EXECUTADO EM OBRA, 2 DEMÃOS - POSTE DE LUZ EM AÇO | m² | 2.7254 | 52.38 | 19.16 | 44.71 | 63.87 | 52.22 | 121.85 | 174.07 | 0.04594%
100719 | 8.27 | PINTURA COM TINTA ALQUÍDICA DE FUNDO (TIPO ZARCÃO) PULVERIZADO SOBRE PERFIL METÁLICO EXECUTADO EM FÁBRICA - SUPORTE PARA BANDEIRAS | m² | 0.1317 | 12.14 | 4.44 | 10.36 | 14.8 | 0.58 | 1.37 | 1.95 | 0.0005146%
100761 | 8.28 | PINTURA COM TINTA ALQUÍDICA DEACABAMENTO (ESMALTE SINTÉTICO FOSCO)PULVERIZADA SOBRE SUPERFÍCIE METÁLICA, EXECUTADO EM OBRA, 2 DEMÃOS - SUPORTE PARA BANDEIRAS | m² | 0.1317 | 52.38 | 19.16 | 44.71 | 63.87 | 2.52 | 5.89 | 8.41 | 0.002219%
[8 empty] | Totais -> | 113711.14 | 265236.59 | 378947.73 | 100%
[9 empty] | M.O. | Material | Total
Valores atualizados na data do orçamento
São Vendelino - RS, 09 de Junho de 2026.
Lisandro Michels Tunnermann
CREA-RS 271474
SINAPI, custo de composições – Sintético, Não Desonerado, Data de Referencia 04/2026, Emitido em 12/05/2026, base Rio Grande do Sul.

## Orcamento Resumo
Estado do Rio Grande do Sul
MUNICÍPIO DE FORQUETINHA
Proprietario: Prefeitura Municipal de Forquetinha - RS
Obra: Pavimentacao Asfaltica Bauereck TRECHO 1
End. Bauereck, Interior, Forquetinha - RS
PLANILHA DE ORCAMENTO RESUMO
| DESCRICAO ATIVIDADE |  | Valor
#ERROR! | TRELICAS METÁLICAS ESTRUTURA DA PONTE |  | 219712.25
#ERROR! | FABRICAÇÃO E INSTALAÇÃO DE TRELIÇA METÁLICA, COM PERFIL TUBULAR SEM COSTURA METÁLICO, DIMENSÕES 200X150[mm], ESPESSURA 3,75mm, PESO DO PERFIL POR m = 19,965 KG/m - COMPRIMENTO TOTAL 81,182m - BANZOS SUPERIORES E INFERIORES RETOS LATERAIS |  | 28185.69
#ERROR!
#ERROR!
#ERROR! | #ERROR! |  | #ERROR!
| TOTAL |  | #ERROR!
Forquetinha-RS, 26 de JUNHO de 2023.
EVERSON SERGIO KERBES
ENGENHEIRO CIVIL
CREA/RS 124.620

## Cronograma
Estado do Rio Grande do Sul
MUNICÍPIO DE SÃO VENDELINO
Proprietario: Prefeitura Municipal de SÃO VENDELINO - RS
Obra: Ponte Metálica para pedestres
End. Rua Cônego Caspary, interligação com o Recanto do Paraíso, Centro, São Vendelino-RS
CRONOGRAMA FÍSICO-FINANCEIRO
ITEM | DESCRIÇÃO | Total Servico | PARCELA 1 | % Acum | PARCELA 2 | % Acum | PARCELA 3 | % Acum | PARCELA 4 | % Acum
1. | TRELICAS METÁLICAS ESTRUTURA DA PONTE | 219712.25 | 0 |  | 0 |  | 219712.25 |  | 0
|  | 57.98% |  |  |  | 0% | 100% | 100% |  | 100%
2. | PEGA MÃO METÁLICO - 2 ALTURAS, 70cm E 92cm | 31448.62 | 0 |  | 0 |  | 0 |  | 31448.62
|  | 8.299% |  |  |  | 0% |  | 0% | 100% | 100%
3. | CHAPA DE PISO - XADREZ | 43500.6 | 0 |  | 0 |  | 0 |  | 43500.6
|  | 11.48% |  |  |  | 0% |  | 0% | 100% | 100%
4. | CHAPA EXPANDIDA PARA PROTEÇÃO LATERAL | 16010.4 | 0 |  | 0 |  | 0 |  | 16010.4
|  | 4.225% |  |  |  | 0% |  | 0% | 100% | 100%
5. | CHUMBADOR MECÂNICO PARA INTERLIGAÇÃO DA ESTRUTURA METÁLICA À ESTRUTURA DE CONCRETO ARMADO | 9087.15 | 0 |  | 9087.15 |  | 0 |  | 0
|  | 2.398% |  |  | 100% | 100% |  |  |  | 0%
6. | POSTES PARA ILUMINAÇÃO SOBRE A PASSARELA | 6196.98 | 0 |  | 0 |  | 0 |  | 6196.98
|  | 1.635% |  |  |  | 0% |  | 0% | 100% | 100%
7. | SUPORTE PARA BANDEIRAS | 141.13 | 0 |  | 0 |  | 0 |  | 141.13
|  | 0.03724% |  |  |  | 0% |  | 0% | 100% | 100%
8. | PINTURA | 52850.6 | 0 |  | 0 |  | 42280.48 |  | 10570.12
|  | 13.95% |  |  |  | 0% | 80% | 80% | 20% | 100%
TOTAL |  | 378947.73 |  |  | 9087.15 |  | 261992.73 |  | 107867.85
|  | 100% |  |  | 2.398% | 2.398% | 69.14% | 71.53% | 28.47% | 100%
Obs. Importante: Tendo em vista que este projeto é composto por uma parte civil (sapatas e pilares em concreto armado), os 2 primeiros mêses da execução deste projeto reportam-se
aos trabalhos de obras civis, sendo que possuem orçamento e cronograma próprio. A única etapa que se soprepõem é a instalação dos chumbadores as quais deverão ser executadas
simultaneamente nomomento da concretagem dos pilares.
São Vendelino-RS, 09 de Junho de 2026.
Lisandro Michels Tunnermann
ENGENHEIRO MECÂNICO
CREA-RS 271474

## Plan1
Calculo de volumes
| Cota projeto | cota Terreno |  | CORTE +
0 | 59.208 | 59.578 | 1.85 | 18.5
20 | 59.357 | 59.662 | 1.525 | 30.5
40
60
80
100
120
140
160
180
200
220
240
260
280
300
320
340
360
380
400
420
440
460
480
500
520
540
560
580
600
620
640

## Composições
Estado do Rio Grande do Sul
MUNICÍPIO DE SÃO VENDELINO
Composições
CP1 | CHUMBADOR, COMPOSTO POR CHAPA DE AÇO - E=12,7mm - COM HASTES EM AÇO CA-50 - 16,0mm
Item | Referência |  | Seviços | Und | Quant | Custo R$
[6 empty] | Unit. | Total
1 | SINAPI | 98746 | SOLDA DE TOPO EM CHPA/PERFIL/TUBO DE AÇO | m | 3 | 94.43 | 283.29
2 | SINAPI | 92922 | HASTES 16MM PARA CHUMBAÇÃO EM CONCRETO ARMADO - 10 UNIDADES POR CHAPA, COMPRIMENTO DE CADA 80cm - PREÇO POR KG = R$9,65 - MASSA 1,60KG/m | KG | 12.8 | 9.65 | 123.52
3 | AçoPlan |  | CHAPA 2,20X0,50 - ESPESSURA 9,50mm - PESO/m² = 76,36KG/m² | KG | 83.996 | 8.8898 | 746.71
4 | AçoPlan |  | BARRA CHATA SEÇÃO TRANSVERSAL RETANGULAR DE BAIXO TEOR DE CARBONO 0,45X0,15 - 2 LADOS - ESPESSURA 25,4mm - PESO/m/² = 158,9KG/m² - CONTENÇÃO LATERAL | KG | 21.4515 | 15.7 | 336.79
TOTAL DA COMPOSIÇÃO | [6 empty] | 1490.31