## Orçamento
MUNÍCIPIO DE MONTE BELO DO SUL - ILUMINAÇÃO PÚBLICA
|  |  | Total Geral | Preço Médio | 819947.5 | Total 01 | 824484.4 | Total 02 | 798808.3 | Total 02 | 836549.84
Mão de Obra |  |  |  | Atualizado - Média |  | Líder |  | Zagonel |  | Parolin
Item | Quant. | Unid. | Produto | Preço Atual | Subtotal | Preço 01 | Subtotal | Preço 02 | Subtotal | Preço 03 | Subtotal
1 | 620 | pç | SUBSTITUIÇÃO de luminária CONVENCIONAL por luminária LED até 10 metros de altura, INCLUSIVE BRAÇO.. | 181.9 | 112778 | 182.3 | 113026 | 170.25 | 105555 | 193.15 | 119753
Luminárias LED Públicas |  |  |  | Atualizado |  | Líder |  | Zagonel
Item | Quant. | Unid. | Produto | Preço Atual | Subtotal | Preço 01 | Subtotal | Preço 02 | Subtotal | Preço 03 | Subtotal
1 | 128 | pç | LUMINÁRIA LED PÚBLICA VIÁRIA POTÊNCIA MÁXIMA 100 W | 738.8167 | 94568.53 | 795.9 | 101875.2 | 672.1 | 86028.8 | 748.45 | 95801.6
2 | 492 | pç | LUMINÁRIA LED PÚBLICA VIÁRIA POTÊNCIA MÁXIMA 60 W | 627.1067 | 308536.48 | 620.5 | 305286 | 610.7 | 300464.4 | 650.12 | 319859.04
Braços Metálicos |  |  |  | Atualizado |  | Líder |  | Zagonel
Item | Quant. | Unid. | Produto | Preço Atual | Subtotal | Preço 01 | Subtotal | Preço 02 | Subtotal | Preço 03 | Subtotal
1 | 620 | pç | Braço em tubo de aço carbono com comprimento nominal de 3500 mm, (Ø) nominal de 48mm e ângulo de montagem de 0º a 5º no ponto da luminária. | 299.6667 | 185793.33 | 290.5 | 180110 | 310.1 | 192262 | 298.4 | 185008
Materiais Auxiliares |  |  |  | Atualizado |  | Líder |  | Zagonel
Item | Quant. | Unid. | Produto | Preço Atual | Subtotal | Preço 01 | Subtotal | Preço 02 | Subtotal | Preço 03 | Subtotal
1 | 620 | pç | Relé foto controlador eletrônico, Liga de Noite (LN), Falha Desligado (FD / fail off), conforme ABNT NBR 5123, em policarbonato com proteção UV, capacidade de carga de 1000W resistivo, tensão de funcionamento de 220V e 60Hz, proteção contra surtos de 2kA, índice de proteção IP 65, tomada padrão NEMA com 3 pinos em latão estanhado, funcionamento com histerese e retardo para evitar acionamento por picos de luminosidade transitórios, com garantia total de 2 anos. | 38.8833 | 24107.67 | 38.95 | 24149 | 35.5 | 22010 | 42.2 | 26164
2 | 3100 | m | Condutor de cobre (cabo), flexível, isolado, seção nominal mínima de 1,5 mm2 e máxima de 2,5 mm2 | 4.04 | 12524 | 4.2 | 13020 | 3.8 | 11780 | 4.12 | 12772
3 | 200 | Conj. | Kit composto de DUAS UNIDADES de parafuso M16 em aço galvanizado comprimento de 250mm, diâmetro de 16mm, rosca máquina, cabeça quadrada, com 2 PORCAS e DUAS ARRUELAS (poste madeira com furos ou poste de concreto duplo T). | 32.95 | 6590 | 32.8 | 6560 | 34.25 | 6850 | 31.8 | 6360
4 | 240 | Conj. | Kit composto de: | 87.94 | 21105.6 | 91.46 | 21950.4 | 85.44 | 20505.6 | 86.92 | 20860.8
|  |  | DUAS UNIDADES de cinta para poste de concreto circular de 260mm; | 0 | 0 |  | 0 |  | 0 |  | 0
|  |  | QUATRO PARAFUSOS frances em aço galvanizado comprimento de 45mm, diâmetro de 16mm, com 4 porcas e 4 arruelas; | 0 | 0 |  | 0 |  | 0 |  | 0
|  |  | DOIS PARAFUSOS cabeça abaulada 16x70mm. | 0 | 0 |  | 0 |  | 0 |  | 0
5 | 240 | Conj. | Kit composto de: | 86.7033 | 20808.8 | 91.46 | 21950.4 | 83.2 | 19968 | 85.45 | 20508
|  |  | DUAS UNIDADES de cinta para poste de concreto circular de 210mm; | 0 | 0 |  | 0 |  | 0 |  | 0
|  |  | QUATRO PARAFUSOS frances em aço galvanizado comprimento de 45mm, diâmetro de 16mm, com 4 porcas e 4 arruelas; | 0 | 0 |  | 0 |  | 0 |  | 0
|  |  | DOIS PARAFUSOS cabeça abaulada 16x70mm. | 0 | 0 |  | 0 |  | 0 |  | 0
6 | 1240 | pç | Conector perfurante para rede aérea para cabos, sendo o principal: 6mm2 - 185 mm2 e derivacao: 1,5 mm2 - 10mm2 | 25.84 | 32041.6 | 28.6 | 35464 | 26.12 | 32388.8 | 22.8 | 28272
7 | 20 | Rolo | Fita Isolante rolo com 18mm x 20,0m isolação 750V | 8.0667 | 161.33 | 8.9 | 178 | 7.8 | 156 | 7.5 | 150
8 | 2 | pç | Placa de obra em chapa galvanizada, adesivada, de 2,0 m x 1,125 m | 428.7167 | 857.43 | 420.5 | 841 | 380.45 | 760.9 | 485.2 | 970.4
9 | 4 | pç | Pontalete de madeira não aparelhada 7,5 x 7,5 cm (3"x3") pinus (para fixação da placa de obra) | 9.6333 | 38.53 | 9.8 | 39.2 | 10.2 | 40.8 | 8.9 | 35.6
10 | 4 | pç | Sarrafo de madeira não aparelhada 2,5 x 7 cm (para travamento da placa de obra) | 9.05 | 36.2 | 8.8 | 35.2 | 9.5 | 38 | 8.85 | 35.4