## PO - SANITÁRIOS
PLANILHA ORÇAMENTÁRIA-MATERIAL e MÃO de OBRA
OBRA: REFORMA ESCOLA MUNICIPAL ENSINO FUNDAMENTAL NOSSA SRA.DAS GRAÇAS
LOCALIZAÇÃO: RUA HELMO NONNEMACHER,Nº1115, CAPELA DE SANTANA - RS
ÁREA:134,30 m²
SINAPI: DATA BASE :março/2024 |  |  |  | BDI ADOTADO (%): |  | 20.98%
Item | Descrição dos Materiais | CÓDIGO SINAPI |  | Un. | Qtd. | Valor unitário | Valor Unitário | VALOR TOTAL C / BDI | %
[5 empty] | A | s / BDI | C / BDI
1 | SERVIÇOS PRELIMINARES
1.1 | Limpeza de superficiae c/ jato | SINAPI | 99814 | M² | 135 | 2.01 | 2.43 | 328.05 | 4.25%
1.2 | Tapume com compensado de madeirs | SINAPI | 98458 | M² | 50.4 | 106.82 | 129.23 | 6513.19 | 84.45%
1.3 | Placa de obra em chapa de aço galvanizado, medidas 2,40x1,20m | SINAPI | 4813 | M² | 2.88 | 250 | 302.45 | 871.06 | 11.29%
TOTAL ÍTEM | [6 empty] | 1 | 7712.3 | 5.36%
2 | FUNDAÇÃO
2.1 | Escavação solo para fundação | SINAPI | 96527 | M³ | 19.5 | 111.2 | 134.53 | 2623.34 | 18.03%
2.2 | Regularização do fundo das valas c/ largura menor que 1,5m | SINAPI | 101616 | M² | 24.4 | 5.41 | 6.55 | 159.82 | 1.1%
2.3 | Alvenaria de fundação em pedra, espessura = 20 cm | SINAPI | 95474 | M³ | 7.79 | 618.37 | 748.1 | 5827.7 | 40.05%
2.4 | Armadura das vigas de fundação de estrutura convencional de concreto armado de 5.0mm | SINAPI | 92775 | kg | 28.46 | 19.19 | 23.22 | 660.84 | 4.54%
2.5 | Armadura das vigas de fundação de estrutura convencional de concreto armado de 10.0mm | SINAPI | 92778 | kg | 52.2 | 15.15 | 18.33 | 956.83 | 6.58%
2.6 | Armadura das vigas de fundação de estrutura convencional de concreto armado de 12.50mm | SINAPI | 92779 | kg | 40.65 | 12.75 | 15.42 | 626.82 | 4.31%
2.7 | Concretagem das vigas baldrames | SINAPI | 96557 | M³ | 1.37 | 599.57 | 725.36 | 993.74 | 6.83%
2.8 | Impermeabilização das vigas baldrames com cimento e areia c/aditivo impermeabilizante | SINAPI | 98562 | M² | 19.44 | 39.03 | 47.22 | 917.96 | 6.31%
2.9 | Montagem e desmontagem de forma de pilares retangulares (reutilização 2 vezes) | SINAPI | 92447 | M² | 9.75 | 151.36 | 183.12 | 1785.42 | 12.27%
TOTAL ÍTEM | [6 empty] | 2 | 14552.47 | 10.12%
3 | PAVIMENTAÇÃO
3.1 | Contrapiso da área interna, em concreto, espessura = 5 cm | SINAPI | 94990 | M³ | 1.95 | 713.99 | 863.79 | 1684.39 | 39.37%
3.2 | Piso em cerâmica esmaltada antiderrapante | SINAPI | 87246 | M² | 39.04 | 54.92 | 66.44 | 2593.82 | 60.63%
TOTAL ÍTEM | [6 empty] | 3 | 4278.21 | 2.98%
4 | ALVENARIAS DE VEDAÇÃO
4.1 | Demolição de Alvenaria existente | SINAPI | 97622 | M³ | 3.04 | 58.76 | 71.09 | 216.11 | 9.34%
4.2 | Alvenaria de vedação | SINAPI | 103322 | M² | 30 | 57.81 | 69.94 | 2098.2 | 90.66%
TOTAL ÍTEM | [6 empty] | 4 | 2314.31 | 1.61%
5 | REVESTIMENTOS DE PAREDES
5.1 | Chapisco sobre paredes internas e externas, traço de 1:3 | SINAPI | 87878 | M² | 386.9 | 4.94 | 5.98 | 2313.66 | 4.4%
5.2 | Emboço para as paredes internas e externas | SINAPI | 87775 | M² | 386.9 | 53.82 | 65.11 | 25191.06 | 47.91%
5.3 | Emboço p/ recebimento de cerâmicas, em argamassa TRAÇO 1:2:8. | SINAPI | 87528 | M² | 58 | 41.1 | 49.72 | 2883.76 | 5.48%
5.4 | Reboco das paredes internas e externas | SINAPI | 87530 | M² | 386.9 | 38.08 | 46.07 | 17824.48 | 33.9%
5.5 | Revestimento das paredes em cerâmica esmaltada | SINAPI | 87265 | M² | 58 | 62.21 | 75.26 | 4365.08 | 8.3%
TOTAL ÍTEM | [6 empty] | 5 | 52578.04 | 36.57%
6 | PINTURAS
6.1 | Pintura das paredes com tinta acrílica, duas demãos interna | SINAPI | 88421 | M² | 276.9 | 31.72 | 38.37 | 10624.65 | 54.88%
6.2 | Pintura das paredes com tinta acrílica, duas demãos externa | SINAPI | 88423 | M² | 110 | 23.39 | 28.3 | 3113 | 16.08%
6.3 | Pintura a óleo brilhante sobre superficie metálica, incluso uma demão de fundo anticorrosivo | SINAPI | 100741 | M² | 20 | 24.88 | 30.1 | 602 | 3.11%
6.4 | Pintura tinta de acabamento ( pigmentada ) esmalte sitético fosco em madeira duas de mãos.(forro) | SINAPI | 102218 | M² | 189.5 | 16.34 | 19.77 | 3746.42 | 19.35%
6.5 | Pintura tinta de acabaqmento a óleo em madeira, 2 demãos (portas) | SINAPI | 102217 | M² | 35 | 17.18 | 20.78 | 727.3 | 3.76%
6.6 | Aplicação manual de fundo selador acrílico em paredes externa. | SINAPI | 88411 | M² | 110 | 4.1 | 4.96 | 545.6 | 2.82%
TOTAL ÍTEM | [6 empty] | 6 | 19358.97 | 13.46%
7 | COBERTURA
7.1 | Estrutura de madeira para o telhado | SINAPI | 92543 | M² | 142.5 | 16.08 | 19.45 | 2771.63 | 6.78%
7.2 | Cobertura com telha ondulada de fibrocimento, espessura 6 mm, com inclinação de 30º | SINAPI | 94210 | M² | 142.5 | 53.4 | 64.6 | 9205.5 | 22.53%
7.3 | Cumeeira em perfil ondulado de telha de fibrocimento, espessura 6 mm | SINAPI | 100325 | m | 25 | 93.73 | 113.39 | 2834.75 | 6.94%
7.4 | Forro de madeira em pinus | SINAPI | 96112 | M² | 156.5 | 114.8 | 138.89 | 21736.29 | 53.2%
7.4 | Acabamentos p/ forro (Roda-forro em madeira Pinus) | SINAPI | 96122 | m | 109.5 | 32.52 | 39.34 | 4307.73 | 10.54%
TOTAL ÍTEM | [6 empty] | 7 | 40855.9 | 28.42%
8 | ESQUADRIAS
8.1 | Janela de aço basculante | SINAPI | 94559 | M² | 2 | 703.56 | 851.17 | 1702.34 | 14.8%
8.2 | Vidro espessura 4mm, para janela basculante | SINAPI | 102152 | M² | 10 | 142.98 | 172.98 | 1729.8 | 15.04%
8.3 | Porta de madeira p/ pintura,semi-oca , 60X210cm | SINAPI | 90820 | Un | 5 | 422.46 | 511.09 | 2555.45 | 22.21%
8.4 | Porta de madeira p/ pintura,semi-oca , 90X210cm | SINAPI | 90825 | Un | 4 | 911.99 | 1103.33 | 4413.32 | 38.36%
8.5 | Fechadura de embutir c/ cilindro , externa completa, acabamento padrão popular, incluso de furo - forn. e instalação. | SINAPI | 91304 | Un | 3 | 113.66 | 137.51 | 412.53 | 3.59%
8.6 | Fechadura de embutir c/ cilindro ,p/ banheiro completa, acabamento padrão popular, incluso de furo - forn. e instalação. | SINAPI | 91305 | Un | 5 | 114.23 | 138.2 | 691 | 6.01%
TOTAL ÍTEM | [6 empty] | 8 | 11504.44 | 8%
9 | INSTALAÇÕES HIDRÁULICAS
9.1 | Instalações de tubos PVC, soldável, água fria, DN 25 mm, inclusive conexões, cortes e fixações | SINAPI | COMPOSIÇÃO | m | 20 | 51.55 | 62.37 | 1247.4 | 67.69%
9.2 | Joelho de 90 graus, PVC, soldável, DN 25 mm | SINAPI | 89362 | Un | 15 | 9.89 | 11.96 | 179.4 | 9.74%
9.3 | Tê, PVC, soldável, DN 25 mm | SINAPI | 89395 | Un | 5 | 13.65 | 16.51 | 82.55 | 4.48%
9.4 | Adaptador com flange e anel de vedação, PVC, soldável, 25 mm x 3/4" | SINAPI | 94703 | Un | 10 | 23.1 | 27.95 | 279.5 | 15.17%
9.5 | Registro de esfera PVC, soldável, água fria, DN 25 mm | SINAPI | 94489 | Un | 1 | 44.58 | 53.93 | 53.93 | 2.93%
9.6 | Registro de pressão PVC, soldável, água fria, DN 25 mm | SINAPI | 94496 | Un |  | 98.26 | 118.87 | 0 | 0%
TOTAL ÍTEM | [6 empty] | 9 | 1842.78 | 1.28%
10 | INSTALAÇÕES ELÉTRICAS
11.1 | Tomada alta de embutir (1 módulo), 2P+T 20 A, incluindo suporte e placa. | SINAPI | 91993 | Un | 2 | 51.08 | 61.8 | 123.6 | 2.7%
11.2 | Tomada baixa de embutir (1 módulo), 2P+T 20 A, incluindo suporte e placa. | SINAPI | 92001 | Un | 4 | 36.8 | 44.52 | 178.08 | 3.89%
11.3 | Interruptor simples (1 módulo), 10A/250V, incluindo suporte e placa, forn. e instalação. | SINAPI | 91953 | Un | 2 | 32.54 | 39.37 | 78.74 | 1.72%
11.4 | Interruptor simples (2 módulo), 10A/250V, incluindo suporte e placa, forn. e instalação. | SINAPI | 91959 | Un | 1 | 49.75 | 60.19 | 60.19 | 1.31%
11.5 | Interruptor simples (3 módulo), 10A/250V, incluindo suporte e placa, forn. e instalação. | SINAPI | 91967 | Un | 1 | 66.96 | 81.01 | 81.01 | 1.77%
11.6 | Cabo de cobre flexível isolado, 1,5 mm², anti-chama 450/750 p/ circuitos terminais - forn.e instalação. | SINAPI | 91925 | m | 51 | 3.34 | 4.04 | 206.04 | 4.5%
11.7 | Cabo de cobre flexível isolado, 2,5 mm², anti-chama 450/750 p/ circuitos terminais - forn.e instalação. | SINAPI | 91926 | m | 120 | 4.02 | 4.86 | 583.2 | 12.73%
11.8 | Quadro de distribuição de energia de embutir p/ 3 disjuntor, fornecimento e instalação | SINAPI | 101877 | Un |  |  |  | 0 | 0%
11.9 | Disjuntor monopolar tipo DIN,corrente nominal de 25A - forn. E instalação. | SINAPI | 93653 | Un |  |  |  | 0 | 0%
11.8 | Eletrodutio flexível corrugado, PVC, DN 25 mm (3/4"), p/ circuitos terminais inst. em forro - forn. e instalação. | SINAPI | 91834 | m | 58 | 20.37 | 24.64 | 1429.12 | 31.2%
11.9 | Eletroduto rígico roscável, PVC, DN 25 mm (3/4"),p/ circuitos terminais, inst. em parade/piso -forn. e instalação. | SINAPI | 91871 | m | 25 | 16.5 | 19.96 | 499 | 10.89%
11.10 | Luminária tipo calha, de sobrepor, c/ 2 lâmpadas tubulares de 36w - forn. e inst. | SINAPI | 97586 | Un | 7 | 158.38 | 191.61 | 1341.27 | 29.28%
11.13 | Luminária de Emergência c/30 lâmpadas Led de 2W, s/reator, forn. e inst. | SINAPI | 97599 | Un |  | 24.95 | 30.18 | 0 | 0%
TOTAL ÍTEM | [6 empty] | 10 | 4580.25 | 3.19%
11 | LOUÇAS E ACESSÓRIOS SANITÁRIOS
12.1 | Vaso sanitário sifonado convencional, louça branca, fornecimento e instalação | SINAPI | 95469 | Un | 4 | 283.03 | 342.41 | 1369.64 | 45.19%
12.2 | Lavatório de louça branca suspenso 29,5 x 39,0 cm ou equivalente, inclusive conexões (Fornecimento e Instalação) | SINAPI | 86904 | Un |  |  | 0 | 0 | 0%
12.2 | Papeleira de parede em metal cromado (Fornecimento e Instalação) | SINAPI | 95544 | Un | 5 | 92.15 | 111.48 | 557.4 | 18.39%
12.3 | Torneira cromada, padrão popular - fornecimento e instalação. | SINAPI | 86913 | Un | 1 | 88.81 | 107.44 | 107.44 | 3.54%
12.4 | Assento sanitário convencional -(Fornecimento e Instalação) | SINAPI | 100849 | Un | 5 | 39.73 | 48.07 | 240.35 | 7.93%
12.5 | Extintor de incêncio portátil c/ carga de PQS de 12 KG, CLASSE BC - F | SINAPI | 101911 | Un |  | 27.69 | 33.5 | 0 | 0%
12.5 | Lavatorio Louça branca suspenso, 29,5 X 39CM ,incl.sifão em PVC, válvula e engatew flexível | SINAPI | 86942 | Un | 2 | 312.57 | 378.15 | 756.3 | 24.95%
TOTAL ÍTEM | [6 empty] | 11 | 3031.13 | 2.11%
VALOR TOTAL DOS SERVIÇOS | [7 empty] | 143778.12 | 113.1%

## TOTALIZADORA
PLANILHA TOTALIZADORA COM CRONOGRAMA FÍSICO-FINACEIRO
OBRA: REFORMA ESCOLA MUNICIPAL ENSINO FUNDAMENTAL NOSSA SRA.DAS GRAÇAS
LOCALIZAÇÃO: RUA HELMO NONNEMACHER,Nº1115, CAPELA DE SANTANA - RS
ÁREA:134,30 m²
SINAPI: DATA BASE :março/2024
Item | Descrição dos Serviços | VALOR TOTAL | % | 30 dias | % | 60 dias | %
Mat./M.Obra
1 | SERVIÇOS PRELIMINARES | 7712.3 | 5.36% | 7712.3 | 100% | 0 | 0% | 7712.3 | 100%
2 | FUNDAÇÃO |  | 0% | 0 | 0% | 0 | 0% | 0 | 0%
3 | PAVIMENTAÇÃO |  | 0% | 0 | 0% | 0 | 0% | 0 | 0%
4 | ALVENARIAS DE VEDAÇÃO | 2314.31 | 1.61% | 2314.31 | 100% | 0 | 0% | 2314.31 | 100%
5 | REVESTIMENTOS DE PAREDES | 52578.04 | 36.57% | 0 | 0% | 52578.04 | 100% | 52578.04 | 100%
6 | PINTURAS | 19358.97 | 13.46% | 0 | 0% | 19358.97 | 100% | 19358.97 | 100%
7 | COBERTURA | 40855.9 | 28.42% | 40855.9 | 100% | 0 | 0% | 40855.9 | 100%
8 | ESQUADRIAS | 11504.44 | 8% | 11504.44 | 100% | 0 | 0% | 11504.44 | 100%
9 | INSTALAÇÕES HIDRÁULICAS | 1842.78 | 1.28% | 1842.78 | 100% | 0 | 0% | 1842.78 | 100%
10 | INSTALAÇÕES ELÉTRICAS | 4580.25 | 3.19% | 2290.13 | 50% | 2290.12 | 50% | 4580.25 | 100%
11 | LOUÇAS E ACESSÓRIOS SANITÁRIOS | 3031.13 | 2.11% | 0 | 0% | 3031.13 | 100% | 3031.13 | 100%
TOTAL DAS MEDIÇÕES |  | 143778.12 | 100% | 66519.86 | 46.27% | 77258.26 | 53.73% |  | 82%
VALORES ACUMULADOS |  |  |  | 66519.86 | 46.27% | 143778.12 | 100%

## COMP
PREFEITURA MUNICIPAL DE CAPELA DE SANTANA/RS
OBJETO: | PROJETO DE EDIFICAÇÃO
COMPOSIÇÃO- NSTALAÇÃO DE TUBOS DE PVC, SOLDÁVEL, ÁGUA FRIA, DN 25 MM
CLASSE/TIPO | CÓDIGOS | DESCRIÇÃO | UNIDADE | COEF. | PREÇO UNIT. | PREÇO TOTAL
COMPOSICAO | 89356 | TUBO, PVC, SOLDÁVEL, DN 25MM, INSTALADO EM RAMAL OU SUB-RAMAL DE ÁGUA,DESCRIÇÃO ,FORNECIMENTO E INSTALAÇÃO. | M | 0.794 | 24.9 | 19.77
COMPOSICAO | 89362 | JOELHO 90 GRAUS, PVC, SOLDÁVEL, DN 25MM, INSTALADO EM RAMAL OU SUB-RAMAL E ÁGUA - FORNECIMENTO E INSTALAÇÃO | UNIDADE | 0.6543 | 9.89 | 6.47
COMPOSICAO | 89366 | JOELHO 90 GRAUS COM BUCHA DE LATÃO, PVC, SOLDÁVEL, DN 25MM, X 3/4 INSTALADO EM RAMAL OU SUB-RAMAL DE ÁGUA - FORNECIMENTO E INSTALAÇÃO. | UNIDADE | 0.1694 | 17.61 | 2.98
COMPOSICAO | 89378 | LUVA, PVC, SOLDÁVEL, DN 25MM, INSTALADO EM RAMAL OU SUB-RAMAL DE ÁGUA - FORNECIMENTO E INSTALAÇÃO. | UNIDADE | 0.0773 | 7.37 | 0.57
COMPOSICAO | 89383 | ADAPTADOR CURTO COM BOLSA E ROSCA PARA REGISTRO, PVC, SOLDÁVEL, DN 25MM X3/4 , INSTALADO EM RAMAL OU SUB-RAMAL DE ÁGUA - FORNECIMENTO E INSTALAÇÃO | UNIDADE | 0.6522 | 6.92 | 4.51
COMPOSICAO | 89395 | TE, PVC, SOLDÁVEL, DN 25MM, INSTALADO EM RAMAL OU SUB-RAMAL DE ÁGUA - FORNECIMENTO E INSTALAÇÃO. | UNIDADE | 0.3037 | 13.65 | 4.15
COMPOSICAO | 89396 | TÊ COM BUCHA DE LATÃO NA BOLSA CENTRAL, PVC, SOLDÁVEL, DN 25MM X 1/2 INSTALADO EM RAMAL OU SUB-RAMAL DE ÁGUA - FORNECIMENTO E INSTALAÇÃO. | UNIDADE | 0.0168 | 22.08 | 0.37
COMPOSICAO | 89400 | TÊ DE REDUÇÃO, PVC, SOLDÁVEL, DN 32MM X 25MM, INSTALADO EM RAMAL OU SUB-RAMAL DE ÁGUA - FORNECIMENTO E INSTALAÇÃO. | UNIDADE | 0.0115 | 21.28 | 0.24
COMPOSICAO | 89402 | TUBO, PVC, SOLDÁVEL, DN 25MM, INSTALADO EM RAMAL DE DISTRIBUIÇÃO DE ÁGUA FORNECIMENTO E INSTALAÇÃO. | M | 0.078 | 13.3 | 1.04
COMPOSICAO | 89408 | JOELHO 90 GRAUS, PVC, SOLDÁVEL, DN 25MM, INSTALADO EM RAMAL DE DISTRIBUIÇÃO DE ÁGUA - FORNECIMENTO E INSTALAÇÃO. | UNIDADE | 0.0076 | 9.05 | 0.07
COMPOSICAO | 89424 | LUVA, PVC, SOLDÁVEL, DN 25MM, INSTALADO EM RAMAL DE DISTRIBUIÇÃO DE ÁGUA ORNECIMENTO E INSTALAÇÃO. | UNIDADE | 0.0135 | 6.81 | 0.09
COMPOSICAO | 89440 | TE, PVC, SOLDÁVEL, DN 25MM, INSTALADO EM RAMAL DE DISTRIBUIÇÃO DE ÁGUA FORNECIMENTO E INSTALAÇÃO. | UNIDADE | 0.0017 | 12.54 | 0.02
COMPOSICAO | 89445 | TÊ DE REDUÇÃO, PVC, SOLDÁVEL, DN 32MM X 25MM, INSTALADO EM RAMAL DE DISTRIBUIÇÃO DE ÁGUA - FORNECIMENTO E INSTALAÇÃO. | UNIDADE | 0.0034 | 20.06 | 0.07
COMPOSICAO | 89446 | TUBO, PVC, SOLDÁVEL, DN 25MM, INSTALADO EM PRUMADA DE ÁGUA - FORNECIMENTO E INSTALAÇÃO. | M | 0.128 | 6.01 | 0.77
COMPOSICAO | 89481 | JOELHO 90 GRAUS, PVC, SOLDÁVEL, DN 25MM, INSTALADO EM PRUMADA DE ÁGUA - FORNECIMENTO E INSTALAÇÃO. | UNIDADE | 0.067 | 5.6 | 0.38
COMPOSICAO | 89528 | LUVA, PVC, SOLDÁVEL, DN 25MM, INSTALADO EM PRUMADA DE ÁGUA - FORNECIMENTO E INSTALAÇÃO. | UNIDADE | 0.0135 | 4.5 | 0.06
COMPOSICAO | 89532 | LUVA DE REDUÇÃO, PVC, SOLDÁVEL, DN 32MM X 25MM, INSTALADO EM PRUMADA DE ÁGUA - FORNECIMENTO E INSTALAÇÃO. | UNIDADE | 0.0461 | 7.6 | 0.35
COMPOSICAO | 89622 | TÊ DE REDUÇÃO, PVC, SOLDÁVEL, DN 32MM X 25MM, INSTALADO EM PRUMADA DE ÁGUA - FORNECIMENTO E INSTALAÇÃO. | UNIDADE | 0.0385 | 15.11 | 0.58
COMPOSICAO | 89627 | TÊ DE REDUÇÃO, PVC, SOLDÁVEL, DN 50MM X 25MM, INSTALADO EM PRUMADA DE ÁGUA - FORNECIMENTO E INSTALAÇÃO. | UNIDADE | 0.0031 | 21.53 | 0.07
COMPOSICAO | 90436 | FURO EM ALVENARIA PARA DIÂMETROS MENORES OU IGUAIS A 40 MM. | UNIDADE | 0.0083 | 15.38 | 0.13
COMPOSICAO | 90443 | RASGO EM ALVENARIA PARA RAMAIS/ DISTRIBUIÇÃO COM DIAMETROS MENORES OU IGUAIS A 40 MM | M | 0.2006 | 8.26 | 1.66
COMPOSICAO | 90453 | PASSANTE TIPO TUBO DE DIÂMETRO MENOR OU IGUAL A 40 MM, FIXADO EM LAJE | UNIDADE | 0.0071 | 3.92 | 0.03
COMPOSICAO | 90466 | CHUMBAMENTO LINEAR EM ALVENARIA PARA RAMAIS/DISTRIBUIÇÃO COM DIÂMETROS MENORES OU IGUAIS A 40 MM. | M | 0.2006 | 15.91 | 3.19
COMPOSICAO | 91185 | FIXAÇÃO DE TUBOS HORIZONTAIS DE PVC, CPVC OU COBRE DIÂMETROS MENORES OU IGUAIS A 40 MM COM ABRAÇADEIRA METÁLICA FLEXÍVEL 18 MM | M | 0.0092 | 25.54 | 0.23
COMPOSICAO | 91190 | HUMBAMENTO PONTUAL EM PASSAGEM DE TUBO COM DIÂMETRO MENOR OU IGUAL A 40 MM | UNIDADE | 0.0083 | 10.93 | 3.75
|  |  | TOTAL / M |  |  | 51.55
OBSERVAÇÃO:
1 - UTILIZADO A TABELA SINAPI NÃO DESONERADA -março/2024