## PO -
PLANILHA ORÇAMENTÁRIA-MATERIAL e MÃO de OBRA
OBRA: REFORMA ESCOLA MUNICIPAL - NOSSA SENHORA DAS GRAÇAS
LOCALIZAÇÃO: Rua Helmo Nonnemacher,Nº1115, CAPELA DE SANTANA - RS
ÁREA:879,56 m²
SINAPI: DATA BASE : novembro/2024 |  |  |  | BDI ADOTADO (%): |  | 22%
Item | Descrição dos Materiais | CÓDIGO SINAPI |  | Un. | Qtd. | Valor unitário | Valor Unitário | VALOR TOTAL C / BDI | %
[5 empty] | A | s / BDI | C / BDI
1 | SERVIÇOS PRELIMINARES | [8 empty] | material | mão obra | total
1.1 | Placa de obra em chapa de aço galvanizado, medidas 2,40x1,20m | SINAPI | 4813 | M² | 2.88 | 400 | 488 | 1405.44 | 13.64% | 400 |  | 400
1.2 | Locação de Container 2,30x6,00m, alt. 2,50m, com 1 sanitario, para escritorio, completo, sem divisorias internas (não inclui mobilização/desmobilização) | 10775 | mês | 1 | 1000 | 1220 | 1488.4 | 1488.4 | 14.45% | 1000 |  | 1000
1.3 | Engenheiro civil de obra pleno com encargos complomentares | 90778 | h | 40 | 124.45 | 151.83 | 185.23 | 7409.2 | 71.91% |  | 124.45 | 124.45
TOTAL ÍTEM | [6 empty] | 1 | 10303.04 | 17.64%
2 | REFORMA DE PAREDES
2.1 | Emboço para as paredes externas | SINAPI | 87775 | M² | 20 | 56.46 | 68.88 | 1377.6 | 13.38% | 25.41 | 31.05 | 56.46
2.2 | Reboco das paredes externas | SINAPI | 87530 | M² | 20 | 40.01 | 48.81 | 976.2 | 9.48% | 19.59 | 20.42 | 40.01
2.3 | Raspagem e restauração emboço paredes internas e externas 1 m de altura | SINAPI | COMP.A | M³ | 145 | 44.9 | 54.78 | 7943.1 | 77.14% |  |  | 0
TOTAL ÍTEM | [6 empty] | 2 | 10296.9 | 17.63%
3 | PINTURAS
3.1 | Pintura das paredes com tinta acrílica, duas demãos (interna) | SINAPI | 88489 | M² | 478 | 13.83 | 16.87 | 8063.86 | 44.97% | 9.32 | 4.51 | 13.83
3.2 | Pintura tinta de acabamento a óleo em madeira, 2 demãos (porta ) | SINAPI | 102217 | M² | 122.5 | 17.87 | 21.8 | 2670.5 | 14.89% | 9.52 | 8.35 | 17.87
3.3 | Aplicação manual de fundo selador acrílico em paredes interna | SINAPI | 88411 | M² | 425 | 4.06 | 4.95 | 2103.75 | 11.73% | 2.8 | 1.26 | 4.06
3.4 | Aplicação manual de massa acrílica em superfícies internas, duas demãos | SINAPI | 96130 | M131 | 202 | 20.67 | 25.22 | 5094.44 | 28.41% | 9.95 | 10.72 | 20.67
TOTAL ÍTEM | [6 empty] | 3 | 17932.55 | 30.71%
4 | COBERTURA INFILTRAÇÕES
4.1 | Revisão de infiltração no telhado das salas 2,8 e Saguão | composição 1 |  | M² | 190 | 43.36 | 52.9 | 10051 | 2522% |  |  | 0
TOTAL ÍTEM | [6 empty] | 4 | 10051 | 17.21%
5 | ABERTURAS
5.1 | Porta de madeira 80x210cm, folha pesada, núcleo sólido | SINAPI | 90791 | Un | 1 | 1217.52 | 1485.37 | 1485.37 | 8.28% | 1195.54 | 21.98 | 1217.52
5.2 | Remoção de divisória de madeira e recolocação | composição 2 |  | M² | 20.5 | 91.67 | 111.84 | 2292.72 | 12.79% |  |  | 0
TOTAL ÍTEM | [6 empty] | 5 | 3778.09 | 6.47%
6 | HIDRAULICA
6.1 | Conserto de vaso sanitario entupido(BANHEIRO MASCULINO) | composição 3 |  | Un | 5 | 45.78 | 55.85 | 279.25 | 70.06% |  |  | 0
6.2 | Limpeza de fossa | pesquisa mercado |  | Un | 1 | 1100 | 1342 | 1342 | 336.7% | 1100 |  | 1100
6.3 | Fixação de vaso sanitario e lavatorio | composição 4 |  | Un | 2 | 46.42 | 56.63 | 113.26 | 28.41% |  |  | 0
TOTAL ÍTEM | [6 empty] | 6 | 1734.51 | 2.97%
7 | RAMPA ACESSIBILIDADE TROCA MADEIRAS
7.1 | Madeira serrada em pinus, mista ou equivalente da região. | SINAPI | 4006 | M³ | 5 | 37.64 | 45.92 | 229.6 | 9.96% | 37.64 |  | 37.64
7.2 | Carpinteiro com encargos complementares. | SINAPI | 88262 | H | 2 | 27.55 | 33.61 | 67.22 | 2.92% |  | 27.55 | 27.55
TOTAL ÍTEM | [6 empty] | 7 | 296.82 | 0.51%
8 | ELETRICA
8.1 | Tomada media de embutir (1 MÓDULO), 2P+T 10 A, s/suporte e s/ placa - fornecimento e instalçaão. | SINAPI | 91994 | Un | 3 | 27.08 | 33.04 | 99.12 | 4.3% | 16.15 | 13.65 | 29.8
8.2 | Lampada LED tubular bivolt 18/20 W, base G13 | SINAPI | 39387 | Un | 15 | 9.39 | 11.46 | 171.9 | 7.46% | 9.39 |  | 9.39
8.3 | Instalação de ventiladores | composição 5 |  | Un | 2 | 14.95 | 18.24 | 36.48 | 1.58% |  |  | 0
8.4 | Revisão elétrica | composição 6 |  | Un | 10 | 7.47 | 9.11 | 91.1 | 3.95% |  |  | 0
TOTAL ÍTEM | [6 empty] | 8 | 398.6 | 0.68%
9 | ACESSÓRIOS
9.1 | Fixação de varão cortinas sala 4 | composição 7 |  | Un | 2 | 9.18 | 11.2 | 22.4 | 0.97% |  |  | 0
9.2 | Soldar bancos do refeitório | composição 8 |  | Un | 20 | 18.1 | 22.08 | 441.6 | 19.16% |  |  | 0
9.3 | Arrumar base do quadro da sala 6 e 8 | composição 9 |  | Un | 2 | 341.74 | 416.92 | 833.84 | 36.17% |  |  | 0
TOTAL ÍTEM | [6 empty] | 9 | 1297.84 | 2.22%
10 | REFORMA DA PRASINHA , PLAY GRAUD E PINTURA
10.1 | Reforma da casinha, play graud e pintar brinquedos,. | composição 10 |  | CJ | 2 | 944.71 | 1152.55 | 2305.1 | 100% |  |  | 0
TOTAL ÍTEM | [6 empty] | 10 | 2305.1 | 3.95%
VALOR TOTAL DOS SERVIÇOS | [7 empty] | 58394.45 | 100%
interna
50.62
9.17
27.63
29.64
151.76
263.27
268.82

## TOTALIZADORA
PLANILHA TOTALIZADORA COM CRONOGRAMA FÍSICO-FINACEIRO
OBRA: REFORMA ESCOLA MUNICIPAL - NOSSA SENHORA DAS GRAÇAS
LOCALIZAÇÃO: Rua Helmo Nonnemacher,Nº1115, CAPELA DE SANTANA - RS
ÁREA:879,56 m²
SINAPI: DATA BASE : novembro/2024
Item | Descrição dos Serviços | VALOR TOTAL | % | 30 dias | % | 60 dias | %
Mat./M.Obra
1 | SERVIÇOS PRELIMINARES | 10303.04 | 17.64% | 5151.52 | 50% | 5151.52 | 50% | 10303.04 | 100%
2 | REFORMA DE PAREDES | 10296.9 | 17.63% | 5148.45 | 50% | 5148.46 | 50% | 10296.9 | 100%
3 | PINTURAS | 17932.55 | 30.71% | 8966.28 | 50% | 8966.28 | 50% | 17932.56 | 100%
4 | COBERTURA INFILTRAÇÕES | 10051 | 17.21% | 5025.5 | 50% | 5025.5 | 50% | 10051 | 100%
5 | ABERTURAS | 3778.09 | 6.47% | 0 | 0% | 3778.09 | 100% | 3778.09 | 100%
6 | HIDRAULICA | 1734.51 | 2.97% | 0 | 0% | 1734.51 | 100% | 1734.51 | 100%
7 | RAMPA ACESSIBILIDADE TROCA MADEIRAS | 296.82 | 0.51% | 148.41 | 50% | 148.41 | 50% | 296.82 | 100%
8 | ELETRICA | 398.6 | 0.68% | 0 | 0% | 398.6 | 100% | 398.6 | 100%
9 | ACESSÓRIOS | 1297.84 | 2.22% | 648.92 | 50% | 648.92 | 50% | 1297.84 | 100%
10 | REFORMA DA PRASINHA , PLAY GRAUD E PINTURA | 2305.1 | 3.95% | 1152.55 | 50% | 1152.55 | 50% | 2305.1 | 100%
TOTAL DAS MEDIÇÕES |  | 58394.45 | 100% | 26241.63 | 44.94% | 32152.84 | 55.06% |  | 100%
VALORES ACUMULADOS |  |  |  | 26241.63 | 44.94% | 58394.46 | 100%

## COMP
COMPOSIÇÃO 1- REVISÃO DE INFILTRAÇÃO NO TELHADO (SALAS 2 , 8 E SAGUÃO)
CLASSE/TIPO | CÓDIGOS | DESCRIÇÃO | UNIDADE | COEFICIENTE | CUSTO UNITÁRIO (R$) | TOTAL R$
COMPOSICAO | 88252 | AUXILIAR DE SERVIÇOS GERAIS COM ENCARGOS COMPLEMENTARES | H | 0.5 | 22.89 | 11.44
COMPOSICAO | 88316 | SERVENTE COM ENCARGOS COMPLEMENTARES | H | 0.5 | 23.08 | 11.54
COMPOSICAO | 94226 | SUBCOBERTURA COM MANTA PLÁSTICA REVESTIDA POR PELÍCULA DE ALUMÍNO,INLUSO TRANSPORTE VERTICAL. | M² | 1 | 20.38 | 20.38
VALOR R$ p/ m³ | [5 empty] | 43.36
Tabela SINAPI - data base NOV/2024
COMPOSIÇÃO 2- REMOÇÃO DE DIVISÓRIA E COLOCAÇÃO
CLASSE/TIPO | CÓDIGOS | DESCRIÇÃO | UNIDADE | COEFICIENTE | CUSTO UNITÁRIO (R$) | TOTAL R$
COMPOSICAO | 88252 | AUXILIAR DE SERVIÇOS GERAIS COM ENCARGOS COMPLEMENTARES | H | 1.5 | 22.89 | 34.33
COMPOSICAO | 88325 | SERRALHEIRO COM ENCARGOS COMPLEMENTARES | H | 1.5 | 27.69 | 41.53
COMPOSICAO | 88316 | SERVENTE COM ENCARGOS COMPLEMENTARES | H | 0.5 | 23.08 | 11.54
COMPOSICAO | 97651 | REMOÇÃO DE TRAMA DE MADEIRA, DE FORMA MANUAL,C/REAPROVEITAMENTO | M² | 0.5 | 8.12 | 4.06
COMPOSICAO | 5074 | PREGO DE ACO POLIDO COM CABECA 15 X 18 (1 1/2 X 13) | KG | 0.15 | 1.45 | 0.21
VALOR R$ p/m² | [5 empty] | 91.67
Tabela SINAPI - data base NOV/2024
COMPOSIÇÃO 3- CONSERTO DE VASO SANITARIO ENTUPIDO (BANHEIRO MASCULINO)
CLASSE/TIPO | CÓDIGOS | DESCRIÇÃO | UNIDADE | COEFICIENTE | CUSTO UNITÁRIO (R$) | TOTAL R$
COMPOSICAO | 88252 | AUXILIAR DE SERVIÇOS GERAIS COM ENCARGOS COMPLEMENTARES | H | 2 | 22.89 | 45.78
VALOR R$ p/ unid | [5 empty] | 45.78
Tabela SINAPI - data base NOV/2024
COMPOSIÇÃO 4- FIXAÇÃO DE VASO SANITÁRIO E LAVATÓRIO
CLASSE/TIPO | CÓDIGOS | DESCRIÇÃO | UNIDADE | COEFICIENTE | CUSTO UNITÁRIO (R$) | TOTAL R$
COMPOSICAO | 88252 | AUXILIAR DE SERVIÇOS GERAIS COM ENCARGOS COMPLEMENTARES | H | 0.8 | 22.89 | 18.31
COMPOSICAO | 88316 | SERVENTE COM ENCARGOS COMPLEMENTARES | H | 0.8 | 23.08 | 18.46
COMPOSICAO | 34753 | CIMENTO PORTLAND POZOLANICO CP IV-32 | KG | 0.1 | 0.82 | 0.08
COMPOSICAO | 11963 | PARAFUSO DE ACO ZINCADO, TIPO CHUMBADOR PARABOLT, DIAMETRO 1/2", COMPRIMENTO 75 MM | UND | 1 | 9.57 | 9.57
VALOR R$ p/ und. | [5 empty] | 46.42
Tabela SINAPI - data base NOV/2024
COMPOSIÇÃO 5 - INSTALAÇÃO DE VENTILADOR
CLASSE/TIPO | CÓDIGOS | DESCRIÇÃO | UNIDADE | COEFICIENTE | CUSTO UNITÁRIO (R$) | TOTAL R$
COMPOSICAO | 88264 | ELETRICISTA COM ENCARGOS COMPLEMENTARES | H | 0.5 | 29.9 | 14.95
VALOR R$ p/ und. | [5 empty] | 14.95
Tabela SINAPI - data base NOV/2024
COMPOSIÇÃO 6 - REVISÃO ELÉTRICA
CLASSE/TIPO | CÓDIGOS | DESCRIÇÃO | UNIDADE | COEFICIENTE | CUSTO UNITÁRIO (R$) | TOTAL R$
COMPOSICAO | 88264 | ELETRICISTA COM ENCARGOS COMPLEMENTARES | H | 0.25 | 29.9 | 7.47
VALOR R$ p/ und. | [5 empty] | 7.47
Tabela SINAPI - data base NOV/2024
COMPOSIÇÃO 7- FIXAÇÃO DE VARÃO CORTINAS SALA 4
CLASSE/TIPO | CÓDIGOS | DESCRIÇÃO | UNIDADE | COEFICIENTE | CUSTO UNITÁRIO (R$) | TOTAL R$
COMPOSICAO | 88252 | AUXILIAR DE SERVIÇOS GERAIS COM ENCARGOS COMPLEMENTARES | H | 0.2 | 22.89 | 4.57
COMPOSICAO | 88316 | SERVENTE COM ENCARGOS COMPLEMENTARES | H | 0.2 | 23.08 | 4.61
VALOR R$ p/ UNID | [5 empty] | 9.18
Tabela SINAPI - data base NOV/2024
COMPOSIÇÃO 8 - SOLDAGEM DE BANCOS REFEITÓRIO
CLASSE/TIPO | CÓDIGOS | DESCRIÇÃO | UNIDADE | COEFICIENTE | CUSTO UNITÁRIO (R$) | TOTAL R$
COMPOSICAO | 88317 | SOLDADOR COM ENCARGOS COMPLEMENTARES | H | 0.5 | 36.2 | 18.1
VALOR R$ p/ UNID. | [5 empty] | 18.1
Tabela SINAPI - data base NOV/2024
COMPOSIÇÃO 9 - ARRUMAR BASE DO QUADRO SALA 6 E 8
CLASSE/TIPO | CÓDIGOS | DESCRIÇÃO | UNIDADE | COEFICIENTE | CUSTO UNITÁRIO (R$) | TOTAL R$ | material | mão obra | total
COMPOSICAO | 88252 | AUXILIAR DE SERVIÇOS GERAIS COM ENCARGOS COMPLEMENTARES | H | 0.2 | 22.89 | 4.57 |  | 22.89
COMPOSICAO | 88262 | CARPINTEIRO COM ENCARGOS COMPLEMENTARES | H | 0.8 | 27.55 | 22.04 |  | 27.55
COMPOSICAO | 5074 | PREGO DE ACO POLIDO COM CABECA 15 X 18 (1 1/2 X 13) | KG | 0.15 | 1.45 | 0.21 | 1.45
COMPOSICAO | 4006 | MADEIRA SERRADA EM PINUS, MISTA OU EQUIVALENTE DA REGIAO | M³ | 0.2 | 1574.6 | 314.92 | 1574.6
VALOR R$ p/UNID | [5 empty] | 341.74
Tabela SINAPI - data base NOV/2024
COMPOSIÇÃO 10 - REFORMA DA PRASINHA, PLAY GRAUD E PINTURA BRINQUEDOS.
CLASSE/TIPO | CÓDIGOS | DESCRIÇÃO | UNIDADE | COEFICIENTE | CUSTO UNITÁRIO (R$) | TOTAL R$
COMPOSICAO | 88252 | AUXILIAR DE SERVIÇOS GERAIS COM ENCARGOS COMPLEMENTARES | H | 0.8 | 22.89 | 18.31 |  | 22.89
COMPOSICAO | 88316 | SERVENTE COM ENCARGOS COMPLEMENTARES | H | 0.8 | 23.08 | 18.46 |  | 23.08
COMPOSICAO | 88310 | PINTOR COM ENCARGOS COMPLEMENTARES | H | 0.8 | 29.41 | 23.52 |  | 29.41
COMPOSICAO | 88262 | CARPINTEIRO COM ENCARGOS COMPLEMENTARES | H | 0.8 | 27.55 | 22.04 |  | 27.55
COMPOSICAO | 5074 | PREGO DE ACO POLIDO COM CABECA 15 X 18 (1 1/2 X 13) | KG | 0.15 | 1.45 | 0.21 | 1.45
COMPOSICAO | 88316 | MADEIRA SERRADA EM PINUS, MISTA OU EQUIVALENTE DA REGIAO | M³ | 0.5 | 1574.6 | 787.3 | 1574.6
COMPOSICAO | 37638 | LIXA EM FOLHA PARA FERRO, | UND. | 5 | 4.67 | 23.35 | 4.67
COMPOSICAO | 88316 | LIXA EM FOLHA PARA MADEIRA | UND. | 5 | 1.56 | 7.8 | 1.56
COMPOSICAO | 88316 | Pintura tinta de acabaqmento a óleo em madeira, 2 demãos | M² | 1 | 17.87 | 17.87 | 17.87
COMPOSICAO | 88316 | Pintura c/ tinta alquidica sobre superficie metálica, esmalte sintetcio acetinado uma demão . | M² | 1 | 25.85 | 25.85 | 25.85
VALOR R$ p/ cj. | [5 empty] | 944.71
Tabela SINAPI - data base NOV/2024
COMPOSIÇÃO A - RASPAGEM E RESTAURAÇÃO EMBOÇO PAREDESINTERNAS E EXTERNAS 1 m DE ALTURA.
CLASSE/TIPO | CÓDIGOS | DESCRIÇÃO | UNIDADE | COEFICIENTE | CUSTO UNITÁRIO (R$) | TOTAL R$
COMPOSICAO | 88309 | PEDREIRO COM ENCARGOS COMPLEMENTARES | h | 0.687 | 24.11 | 16.56 |  | 24.11
COMPOSICAO | 88316 | SERVENTE COM ENCARGOS COMPLEMENTARES | h | 0.346 | 20.08 | 6.95 |  | 20.08
COMPOSICAO | 87366 | ARGAMASSA TRAÇO 1:6 (EM VOLUME DE CIMENTO E AREIA MÉDIA ÚMIDA) COM ADI | m³ | 0.0374 | 617.63 | 21.39 | 424.35 | 193.28 | 617.63
VALOR R$ p/ M² | [5 empty] | 44.9