## ORÇAMENTO
PLANILHA ORÇAMENTÁRIA
OBRA: PPCI GINÁSIO CLÓVIS SCHAEFFER e CENTRO DE EVENTOS
ENDEREÇO: RUA 44 Nº 203 - BAIRRO CENTRO - SÃO JOSÉ DO HORTÊNCIO/RS
Item | Ref. | Código | Descrição | Unid. | Quant. | Preço Unitário s/ BDI |  |  | Preço Unitário c/ BDI |  |  | Preço Total
[6 empty] | MAT | M.O. | TOTAL | MAT | M.O. | TOTAL | MAT | M.O. | TOTAL
1. | PPCI
1.1 | CPU | 1 | Bombas Schneider ME-33250 C150 25 CV | UN | 1 | 25835.95 | 169.96 | 26005.91 | 32036.58 | 210.75 | 32247.33 | 32036.58 | 210.75 | 32247.33
1.2 | CPU | 2 | BOMBA Schneider BT4-05 79mm - 1CV | UN | 1 | 3590.885 | 169.96 | 3760.845 | 4452.7 | 210.75 | 4663.45 | 4452.7 | 210.75 | 4663.45
1.3 | CPU | 3 | BUCHA DE REDUCAO DE FERRO GALVANIZADO, COM ROSCA BSP, DE 1 1/2" X 1" | UN | 1 | 27.99 | 37.9 | 65.89 | 34.71 | 47 | 81.71 | 34.71 | 47 | 81.71
1.4 | CPU | 4 | BUCHA DE REDUCAO DE FERRO GALVANIZADO, COM ROSCA BSP, DE 1 1/4" X 1" | UN | 6 | 23.58 | 37.9 | 61.48 | 29.24 | 47 | 76.24 | 175.44 | 282 | 457.44
1.5 | CPU | 5 | BUCHA DE REDUCAO DE FERRO GALVANIZADO, COM ROSCA BSP, DE 2 1/2" X 1 1/4" | UN | 6 | 50.13 | 37.9 | 88.03 | 62.16 | 47 | 109.16 | 372.96 | 282 | 654.96
1.6 | CPU | 6 | BUCHA DE REDUCAO DE FERRO GALVANIZADO, COM ROSCA BSP, DE 3" X 1 1/2" | UN | 1 | 69.68 | 37.9 | 107.58 | 86.4 | 47 | 133.4 | 86.4 | 47 | 133.4
1.7 | CPU | 7 | BUCHA DE REDUCAO DE FERRO GALVANIZADO, COM ROSCA BSP, DE 3" X 2 1/2" | UN | 3 | 68.28 | 37.9 | 106.18 | 84.67 | 47 | 131.67 | 254.01 | 141 | 395.01
1.8 | CPU | 8 | COTOVELO 90 GRAUS DE FERRO GALVANIZADO, COM ROSCA BSP MACHO/FEMEA, DE 1" | UN | 8 | 28.09 | 37.9 | 65.99 | 34.83 | 47 | 81.83 | 278.64 | 376 | 654.64
1.9 | CPU | 9 | COTOVELO 90 GRAUS DE FERRO GALVANIZADO, COM ROSCA BSP MACHO/FEMEA, DE 2 1/2" | UN | 20 | 118.14 | 37.9 | 156.04 | 146.49 | 47 | 193.49 | 2929.8 | 940 | 3869.8
1.10 | CPU | 10 | COTOVELO 90 GRAUS DE FERRO GALVANIZADO, COM ROSCA BSP MACHO/FEMEA, DE 3" | UN | 5 | 175.05 | 37.9 | 212.95 | 217.06 | 47 | 264.06 | 1085.3 | 235 | 1320.3
1.11 | SINAPI | 92370 | LUVA, EM FERRO GALVANIZADO, DN 25 (1"), CONEXÃO ROSQUEADA, INSTALADO EM REDE DE ALIMENTAÇÃO PARA HIDRANTE - FORNECIMENTO E INSTALAÇÃO. AF_10/2020 | UN | 14 | 17.4 | 21.3 | 38.7 | 21.58 | 26.41 | 47.99 | 302.12 | 369.74 | 671.86
1.12 | CPU | 11 | NIPLE DE REDUCAO DE FERRO GALVANIZADO, COM ROSCA BSP, DE 3" X 2 1/2" | UN | 1 | 8.9 | 163.44 | 172.34 | 11.04 | 202.67 | 213.71 | 11.04 | 202.67 | 213.71
1.13 | CPU | 12 | CAP OU TAMPAO DE FERRO GALVANIZADO, COM ROSCA BSP, DE 1" | UN | 7 | 18.29 | 37.9 | 56.19 | 22.68 | 47 | 69.68 | 158.76 | 329 | 487.76
1.14 | SINAPI | 97498 | TUBO DE AÇO GALVANIZADO COM COSTURA, CLASSE MÉDIA, DN 25 (1"), CONEXÃO ROSQUEADA, INSTALADO EM REDE DE ALIMENTAÇÃO PARA HIDRANTE - FORNECIMENTO E INSTALAÇÃO. AF_10/2020 | M | 3.4 | 38.6 | 7.07 | 45.67 | 47.86 | 8.77 | 56.63 | 162.72 | 29.82 | 192.54
1.15 | SINAPI | 92367 | TUBO DE AÇO GALVANIZADO COM COSTURA, CLASSE MÉDIA, DN 65 (2 1/2"), CONEXÃO ROSQUEADA, INSTALADO EM REDE DE ALIMENTAÇÃO PARA HIDRANTE - FORNECIMENTO E INSTALAÇÃO. AF_10/2020 | M | 179.5 | 99.48 | 10.61 | 110.09 | 123.36 | 13.16 | 136.52 | 22143.12 | 2362.22 | 24505.34
1.16 | SINAPI | 92368 | TUBO DE AÇO GALVANIZADO COM COSTURA, CLASSE MÉDIA, DN 80 (3"), CONEXÃO ROSQUEADA, INSTALADO EM REDE DE ALIMENTAÇÃO PARA HIDRANTE - FORNECIMENTO E INSTALAÇÃO. AF_10/2020 | M | 64.2 | 133.34 | 11.96 | 145.3 | 165.34 | 14.83 | 180.17 | 10614.83 | 952.09 | 11566.92
1.17 | SINAPI | 92642 | TÊ, EM FERRO GALVANIZADO, CONEXÃO ROSQUEADA, DN 65 (2 1/2"), INSTALADO EM REDE DE ALIMENTAÇÃO PARA HIDRANTE - FORNECIMENTO E INSTALAÇÃO. AF_10/2020 | UN | 6 | 131.6 | 63.87 | 195.47 | 163.18 | 79.2 | 242.38 | 979.08 | 475.2 | 1454.28
1.18 | SINAPI | 92644 | TÊ, EM FERRO GALVANIZADO, CONEXÃO ROSQUEADA, DN 80 (3"), INSTALADO EM REDE DE ALIMENTAÇÃO PARA HIDRANTE - FORNECIMENTO E INSTALAÇÃO. AF_10/2020 | UN | 6 | 173.04 | 71.91 | 244.95 | 214.57 | 89.17 | 303.74 | 1287.42 | 535.02 | 1822.44
1.19 | CPU | 13 | TE DE REDUCAO DE FERRO GALVANIZADO, COM ROSCA BSP, DE 2 1/2" X 1" | UN | 1 | 134.49 | 37.9 | 172.39 | 166.77 | 47 | 213.77 | 166.77 | 47 | 213.77
1.20 | CPU | 14 | TE DE REDUCAO DE FERRO GALVANIZADO, COM ROSCA BSP, DE 3" X 2 1/2" | UN | 1 | 189.55 | 37.9 | 227.45 | 235.04 | 47 | 282.04 | 235.04 | 47 | 282.04
1.21 | SINAPI | 92897 | UNIÃO, EM FERRO GALVANIZADO, DN 80 (3"), CONEXÃO ROSQUEADA, INSTALADO EM REDE DE ALIMENTAÇÃO PARA HIDRANTE - FORNECIMENTO E INSTALAÇÃO. AF_10/2020 | UN | 2 | 249.75 | 35.93 | 285.68 | 309.69 | 44.55 | 354.24 | 619.38 | 89.1 | 708.48
1.22 | SINAPI | 92936 | LUVA DE REDUÇÃO, EM FERRO GALVANIZADO, 3" X 2 1/2", CONEXÃO ROSQUEADA, INSTALADO EM REDE DE ALIMENTAÇÃO PARA HIDRANTE - FORNECIMENTO E INSTALAÇÃO. AF_10/2020 | UN | 2 | 105.07 | 35.94 | 141.01 | 130.29 | 44.57 | 174.86 | 260.58 | 89.14 | 349.72
1.23 | CPU | 15 | ABRIGO PARA HIDRANTE, 90X60X17CM, COM REGISTRO GLOBO ANGULAR 45 GRAUS 2 1/2", ADAPTADOR STORZ 2 1/2", MANGUEIRA DE INCÊNDIO 20M, REDUÇÃO 2 1/2" X 1 1/2" E ESGUICHO EM LATÃO 1 1/2" - FORNECIMENTO E INSTALAÇÃO. AF_10/2020 | UN | 7 | 1616.925 | 131.87 | 1748.795 | 2004.99 | 163.52 | 2168.51 | 14034.93 | 1144.64 | 15179.57
1.24 | SINAPI | 92377 | NIPLE, EM FERRO GALVANIZADO, DN 65 (2 1/2"), CONEXÃO ROSQUEADA, INSTALADO EM REDE DE ALIMENTAÇÃO PARA HIDRANTE - FORNECIMENTO E INSTALAÇÃO. AF_10/2020 | UN | 7 | 57.52 | 31.95 | 89.47 | 71.32 | 39.62 | 110.94 | 499.24 | 277.34 | 776.58
1.25 | SINAPI | 94499 | REGISTRO DE GAVETA BRUTO, LATÃO, ROSCÁVEL, 2 1/2" - FORNECIMENTO E INSTALAÇÃO. AF_08/2021 | UN | 1 | 322.28 | 19.72 | 342 | 399.63 | 24.45 | 424.08 | 399.63 | 24.45 | 424.08
1.26 | CPU | 16 | TAMPAO COM CORRENTE, EM LATAO, ENGATE RAPIDO 1 1/2", PARA INSTALACAO PREDIAL DE COMBATE A INCENDIO | UN | 7 | 8.9 | 102.66 | 111.56 | 11.04 | 127.3 | 138.34 | 77.28 | 891.1 | 968.38
1.27 | SINAPI | 94500 | REGISTRO DE GAVETA BRUTO, LATÃO, ROSCÁVEL, 3" - FORNECIMENTO E INSTALAÇÃO. AF_08/2021 | UN | 2 | 390.33 | 24.71 | 415.04 | 484.01 | 30.64 | 514.65 | 968.02 | 61.28 | 1029.3
1.28 | SINAPI | 95250 | VÁLVULA DE ESFERA BRUTA, BRONZE, ROSCÁVEL, 1'' - FORNECIMENTO E INSTALAÇÃO. AF_08/2021 | UN | 7 | 91.23 | 6.43 | 97.66 | 113.13 | 7.97 | 121.1 | 791.91 | 55.79 | 847.7
1.29 | SINAPI | 99625 | VÁLVULA DE RETENÇÃO HORIZONTAL, DE BRONZE, ROSCÁVEL, 3" - FORNECIMENTO E INSTALAÇÃO. AF_08/2021 | UN | 1 | 790.53 | 24.71 | 815.24 | 980.26 | 30.64 | 1010.9 | 980.26 | 30.64 | 1010.9
1.30 | CPU | 17 | ADAPTADOR PVC SOLDAVEL CURTO COM BOLSA E ROSCA, 85 MM X 3", PARA AGUA FRIA | UN | 4 | 38.84 | 37.9 | 76.74 | 48.16 | 47 | 95.16 | 192.64 | 188 | 380.64
1.31 | CPU | 18 | BUCHA DE REDUCAO DE PVC, SOLDAVEL, LONGA, COM 60 X 32 MM, PARA AGUA FRIA PREDIAL | UN | 1 | 23.02 | 37.9 | 60.92 | 28.54 | 47 | 75.54 | 28.54 | 47 | 75.54
1.32 | CPU | 19 | BUCHA DE REDUCAO DE PVC, SOLDAVEL, LONGA, COM 85 X 60 MM, PARA AGUA FRIA PREDIAL | UN | 1 | 31.24 | 37.9 | 69.14 | 38.74 | 47 | 85.74 | 38.74 | 47 | 85.74
1.33 | SINAPI | 89413 | JOELHO 90 GRAUS, PVC, SOLDÁVEL, DN 32MM, INSTALADO EM RAMAL DE DISTRIBUIÇÃO DE ÁGUA - FORNECIMENTO E INSTALAÇÃO. AF_06/2022 | UN | 1 | 5.95 | 7.05 | 13 | 7.38 | 8.74 | 16.12 | 7.38 | 8.74 | 16.12
1.34 | CPU | 20 | JOELHO PVC, SOLDAVEL, 90 GRAUS, 85 MM, COR MARROM, PARA AGUA FRIA PREDIAL | UN | 2 | 117.3 | 7.04 | 124.34 | 145.45 | 8.73 | 154.18 | 290.9 | 17.46 | 308.36
1.35 | SINAPI | 89357 | TUBO, PVC, SOLDÁVEL, DN 32MM, INSTALADO EM RAMAL OU SUB-RAMAL DE ÁGUA - FORNECIMENTO E INSTALAÇÃO. AF_06/2022 | M | 0.6 | 15.15 | 19.7 | 34.85 | 18.79 | 24.43 | 43.22 | 11.27 | 14.66 | 25.93
1.36 | SINAPI | 94652 | TUBO, PVC, SOLDÁVEL, DN 60 MM, INSTALADO EM RESERVAÇÃO DE ÁGUA DE EDIFICAÇÃO QUE POSSUA RESERVATÓRIO DE FIBRA/FIBROCIMENTO FORNECIMENTO E INSTALAÇÃO. AF_06/2016 | M | 0.21 | 31.1 | 13.34 | 44.44 | 38.56 | 16.54 | 55.1 | 8.1 | 3.47 | 11.57
1.37 | SINAPI | 94654 | TUBO, PVC, SOLDÁVEL, DN 85 MM, INSTALADO EM RESERVAÇÃO DE ÁGUA DE EDIFICAÇÃO QUE POSSUA RESERVATÓRIO DE FIBRA/FIBROCIMENTO FORNECIMENTO E INSTALAÇÃO. AF_06/2016 | M | 5.23 | 66.9 | 23.35 | 90.25 | 82.96 | 28.95 | 111.91 | 433.88 | 151.41 | 585.29
1.38 | SINAPI | 94699 | TÊ, PVC, SOLDÁVEL, DN 85 MM INSTALADO EM RESERVAÇÃO DE ÁGUA DE EDIFICAÇÃO QUE POSSUA RESERVATÓRIO DE FIBRA/FIBROCIMENTO FORNECIMENTO E INSTALAÇÃO. AF_06/2016 | UN | 2 | 113.54 | 28.03 | 141.57 | 140.79 | 34.76 | 175.55 | 281.58 | 69.52 | 351.1
1.39 | SINAPI | 102618 | CAIXA D´ÁGUA EM POLIÉSTER REFORÇADO COM FIBRA DE VIDRO, 7000 LITROS - FORNECIMENTO E INSTALAÇÃO. AF_06/2021 | UN | 2 | 4147.5 | 135.11 | 4282.61 | 5142.9 | 167.54 | 5310.44 | 10285.8 | 335.08 | 10620.88
TOTAL SUBITEM 1. - PPCI | [11 empty] | 107977.5 | 11667.08 | 119644.58
2. | ALIMENTAÇÃO
2.1 | SINAPI | 94500 | REGISTRO DE GAVETA BRUTO, LATÃO, ROSCÁVEL, 3" - FORNECIMENTO E INSTALAÇÃO. AF_08/2021 | UN | 2 | 390.33 | 24.71 | 415.04 | 484.01 | 30.64 | 514.65 | 968.02 | 61.28 | 1029.3
2.2 | SINAPI | 89353 | REGISTRO DE GAVETA BRUTO, LATÃO, ROSCÁVEL, 3/4" - FORNECIMENTO E INSTALAÇÃO. AF_08/2021 | UN | 2 | 41.7 | 4.76 | 46.46 | 51.71 | 5.9 | 57.61 | 103.42 | 11.8 | 115.22
2.3 | SINAPI | 94703 | ADAPTADOR COM FLANGE E ANEL DE VEDAÇÃO, PVC, SOLDÁVEL, DN 25 MM X 3/4 , INSTALADO EM RESERVAÇÃO DE ÁGUA DE EDIFICAÇÃO QUE POSSUA RESERVATÓRIO DE FIBRA/FIBROCIMENTO FORNECIMENTO E INSTALAÇÃO. AF_06/2016 | UN | 1 | 17.12 | 5.89 | 23.01 | 21.23 | 7.3 | 28.53 | 21.23 | 7.3 | 28.53
2.4 | SINAPI | 94704 | ADAPTADOR COM FLANGE E ANEL DE VEDAÇÃO, PVC, SOLDÁVEL, DN 32 MM X 1 , INSTALADO EM RESERVAÇÃO DE ÁGUA DE EDIFICAÇÃO QUE POSSUA RESERVATÓRIO DE FIBRA/FIBROCIMENTO FORNECIMENTO E INSTALAÇÃO. AF_06/2016 | UN | 1 | 24.08 | 5.88 | 29.96 | 29.86 | 7.29 | 37.15 | 29.86 | 7.29 | 37.15
2.5 | SINAPI | 94658 | ADAPTADOR CURTO COM BOLSA E ROSCA PARA REGISTRO, PVC, SOLDÁVEL, DN 32 MM X 1 , INSTALADO EM RESERVAÇÃO DE ÁGUA DE EDIFICAÇÃO QUE POSSUA RESERVATÓRIO DE FIBRA/FIBROCIMENTO FORNECIMENTO E INSTALAÇÃO. AF_06/2016 | UN | 4 | 4.56 | 3.47 | 8.03 | 5.65 | 4.3 | 9.95 | 22.6 | 17.2 | 39.8
2.6 | SINAPI | 94668 | ADAPTADOR CURTO COM BOLSA E ROSCA PARA REGISTRO, PVC, SOLDÁVEL, DN 85 MM X 3 , INSTALADO EM RESERVAÇÃO DE ÁGUA DE EDIFICAÇÃO QUE POSSUA RESERVATÓRIO DE FIBRA/FIBROCIMENTO FORNECIMENTO E INSTALAÇÃO. AF_06/2016 | UN | 4 | 46.34 | 14.01 | 60.35 | 57.46 | 17.37 | 74.83 | 229.84 | 69.48 | 299.32
2.7 | ORSE | 1100 | CAP DE PVC RÍGIDO SOLDÁVEL, MARROM, DIâMETRO 85MM | UN | 1 | 40.25 | 2.96 | 43.21 | 49.91 | 3.67 | 53.58 | 49.91 | 3.67 | 53.58
2.8 | SINAPI | 89408 | JOELHO 90 GRAUS, PVC, SOLDÁVEL, DN 25MM, INSTALADO EM RAMAL DE DISTRIBUIÇÃO DE ÁGUA - FORNECIMENTO E INSTALAÇÃO. AF_06/2022 | UN | 3 | 3.33 | 5.94 | 9.27 | 4.13 | 7.37 | 11.5 | 12.39 | 22.11 | 34.5
2.9 | SINAPI | 94684 | JOELHO 90 GRAUS, PVC, SOLDÁVEL, DN 85 MM INSTALADO EM RESERVAÇÃO DE ÁGUA DE EDIFICAÇÃO QUE POSSUA RESERVATÓRIO DE FIBRA/FIBROCIMENTO FORNECIMENTO E INSTALAÇÃO. AF_06/2016 | UN | 1 | 132.04 | 21.05 | 153.09 | 163.73 | 26.1 | 189.83 | 163.73 | 26.1 | 189.83
2.10 | SINAPI | 94648 | TUBO, PVC, SOLDÁVEL, DN 25 MM, INSTALADO EM RESERVAÇÃO DE ÁGUA DE EDIFICAÇÃO QUE POSSUA RESERVATÓRIO DE FIBRA/FIBROCIMENTO FORNECIMENTO E INSTALAÇÃO. AF_06/2016 | M | 9.7 | 6.1 | 5.79 | 11.89 | 7.56 | 7.18 | 14.74 | 73.33 | 69.65 | 142.98
2.11 | SINAPI | 94654 | TUBO, PVC, SOLDÁVEL, DN 85 MM, INSTALADO EM RESERVAÇÃO DE ÁGUA DE EDIFICAÇÃO QUE POSSUA RESERVATÓRIO DE FIBRA/FIBROCIMENTO FORNECIMENTO E INSTALAÇÃO. AF_06/2016 | M | 5.5 | 66.9 | 23.35 | 90.25 | 82.96 | 28.95 | 111.91 | 456.28 | 159.23 | 615.51
2.12 | SINAPI | 94688 | TÊ, PVC, SOLDÁVEL, DN 25 MM INSTALADO EM RESERVAÇÃO DE ÁGUA DE EDIFICAÇÃO QUE POSSUA RESERVATÓRIO DE FIBRA/FIBROCIMENTO FORNECIMENTO E INSTALAÇÃO. AF_06/2016 | UN | 1 | 5.51 | 6.9 | 12.41 | 6.83 | 8.56 | 15.39 | 6.83 | 8.56 | 15.39
2.13 | SINAPI | 94699 | TÊ, PVC, SOLDÁVEL, DN 85 MM INSTALADO EM RESERVAÇÃO DE ÁGUA DE EDIFICAÇÃO QUE POSSUA RESERVATÓRIO DE FIBRA/FIBROCIMENTO FORNECIMENTO E INSTALAÇÃO. AF_06/2016 | UN | 1 | 113.54 | 28.03 | 141.57 | 140.79 | 34.76 | 175.55 | 140.79 | 34.76 | 175.55
TOTAL SUBITEM 2. - ALIMENTAÇÃO | [11 empty] | 2278.23 | 498.43 | 2776.66
3. | RADIER E CASA DE BOMBAS
3.1 | SINAPI | 93358 | ESCAVAÇÃO MANUAL DE VALA COM PROFUNDIDADE MENOR OU IGUAL A 1,30 M. AF_02/2021 | M3 | 5.5 | 21.13 | 65.82 | 86.95 | 26.2 | 81.62 | 107.82 | 144.1 | 448.91 | 593.01
3.2 | SINAPI | 97084 | COMPACTAÇÃO MECÂNICA DE SOLO PARA EXECUÇÃO DE RADIER, PISO DE CONCRETO OU LAJE SOBRE SOLO, COM COMPACTADOR DE SOLOS TIPO PLACA VIBRATÓRIA. AF_09/2021 | M2 | 15.2 | 0.16 | 0.53 | 0.69 | 0.2 | 0.66 | 0.86 | 3.04 | 10.03 | 13.07
3.3 | SINAPI | 97086 | FABRICAÇÃO, MONTAGEM E DESMONTAGEM DE FORMA PARA RADIER, PISO DE CONCRETO OU LAJE SOBRE SOLO, EM MADEIRA SERRADA, 4 UTILIZAÇÕES. AF_09/2021 | M2 | 3 | 41.09 | 75.11 | 116.2 | 50.95 | 93.14 | 144.09 | 152.85 | 279.42 | 432.27
3.4 | SINAPI | 100324 | LASTRO COM MATERIAL GRANULAR (PEDRA BRITADA N.1 E PEDRA BRITADA N.2), APLICADO EM PISOS OU LAJES SOBRE SOLO, ESPESSURA DE *10 CM*. AF_07/2019 | M3 | 0.76 | 89.55 | 27.5 | 117.05 | 111.04 | 34.1 | 145.14 | 84.39 | 25.92 | 110.31
3.5 | SINAPI | 97087 | CAMADA SEPARADORA PARA EXECUÇÃO DE RADIER, PISO DE CONCRETO OU LAJE SOBRE SOLO, EM LONA PLÁSTICA. AF_09/2021 | M2 | 15.2 | 2.98 | 0.36 | 3.34 | 3.7 | 0.45 | 4.15 | 56.24 | 6.84 | 63.08
3.6 | SINAPI | 97090 | ARMAÇÃO PARA EXECUÇÃO DE RADIER, PISO DE CONCRETO OU LAJE SOBRE SOLO, COM USO DE TELA Q-138. AF_09/2021 | KG | 97.416 | 13.87 | 0.81 | 14.68 | 17.2 | 1 | 18.2 | 1675.56 | 97.42 | 1772.98
3.7 | SINAPI | 97096 | CONCRETAGEM DE RADIER, PISO DE CONCRETO OU LAJE SOBRE SOLO, FCK 30 MPA - LANÇAMENTO, ADENSAMENTO E ACABAMENTO. AF_09/2021 | M3 | 2.15 | 586.3 | 15.5 | 601.8 | 727.01 | 19.22 | 746.23 | 1563.07 | 41.32 | 1604.39
3.8 | CPU | 21 | TRELIÇA NERVURADA (ESPAÇADOR) H-12 | M | 12 | 8.18 | 5.12 | 13.3 | 10.14 | 6.35 | 16.49 | 121.68 | 76.2 | 197.88
3.9 | SINAPI | 100367 | FABRICAÇÃO E INSTALAÇÃO DE MEIA TESOURA DE MADEIRA NÃO APARELHADA, COM VÃO DE 3 M, PARA TELHA ONDULADA DE FIBROCIMENTO, ALUMÍNIO, PLÁSTICA OU TERMOACÚSTICA, INCLUSO IÇAMENTO. AF_07/2019 | UN | 3 | 517.6 | 293.31 | 810.91 | 641.82 | 363.7 | 1005.52 | 1925.46 | 1091.1 | 3016.56
3.10 | SINAPI | 92543 | TRAMA DE MADEIRA COMPOSTA POR TERÇAS PARA TELHADOS DE ATÉ 2 ÁGUAS PARA TELHA ONDULADA DE FIBROCIMENTO, METÁLICA, PLÁSTICA OU TERMOACÚSTICA, INCLUSO TRANSPORTE VERTICAL. AF_07/2019 | M2 | 2.6 | 12.18 | 3.87 | 16.05 | 15.1 | 4.8 | 19.9 | 39.26 | 12.48 | 51.74
3.11 | SINAPI | 94213 | TELHAMENTO COM TELHA DE AÇO/ALUMÍNIO E = 0,5 MM, COM ATÉ 2 ÁGUAS, INCLUSO IÇAMENTO. AF_07/2019 | M2 | 2.6 | 60.07 | 3.53 | 63.6 | 74.49 | 4.38 | 78.87 | 193.67 | 11.39 | 205.06
3.12 | ORSE | 12105 | GRADE DE FERRO C/ GRADIL EM BARRA CHATA 3/4" X 1/8" | M2 | 6.7 | 322.24 | 140.09 | 462.33 | 399.58 | 173.71 | 573.29 | 2677.19 | 1163.86 | 3841.05
3.13 | ORSE | 8900 | PORTÃO DE FERRO DE ABRIR COM UMA FOLHA, COM BARRA QUADRADA DE 1/2" NA VERTICAL, UMA BARRA DE QUADRADA DE 1/2" NA HORIZONTAL E QUADRO COM BARRA DE FERRO DE 1/2", INCLUSIVE DOBRADIÇAS, FERROLHOS E CHUMBADORES COM PARAFUSOS | M2 | 1.12 | 617.48 | 34.92 | 652.4 | 765.68 | 43.3 | 808.98 | 857.56 | 48.5 | 906.06
TOTAL SUBITEM 3. - RADIER E CASA DE BOMBAS | [11 empty] | 9494.07 | 3313.39 | 12807.46
4. | ESCAVAÇÕES (TUBULAÇÕES E CAIXAS)
4.1 | SINAPI | 93358 | ESCAVAÇÃO MANUAL DE VALA COM PROFUNDIDADE MENOR OU IGUAL A 1,30 M. AF_02/2021 | M3 | 11.204 | 21.13 | 65.82 | 86.95 | 26.2 | 81.62 | 107.82 | 293.54 | 914.47 | 1208.01
4.2 | SINAPI | 104737 | REATERRO MANUAL DE VALAS, COM PLACA VIBRATÓRIA. AF_08/2023 | M3 | 9.55 | 7.19 | 14.87 | 22.06 | 8.92 | 18.44 | 27.36 | 85.19 | 176.1 | 261.29
TOTAL SUBITEM 4. - ESCAVAÇÕES (TUBULAÇÕES E CAIXAS) | [11 empty] | 378.73 | 1090.57 | 1469.3
5. | QUADRO DE COMANDO DE INCÊNDIO
5.1 | CPU | 22 | QUADRO DE COMANDO DE INCÊNDIO BOMBA DE 25CV E JOCKEY 3CV | UN | 1 | 3902.23 | 59.67 | 3961.9 | 4838.77 | 73.99 | 4912.76 | 4838.77 | 73.99 | 4912.76
TOTAL SUBITEM 5. - QUADRO DE COMANDO DE INCÊNDIO | [11 empty] | 4838.77 | 73.99 | 4912.76
6. | ALARME DE INCÊNDIO
6.1 | CPU | 23 | CENTRAL DE ALARME DE INCÊNDIO CONVENCIONAL 24 SETORES 12V COM BATERIA | UN | 1 | 672.45 | 21.25 | 693.7 | 833.84 | 26.35 | 860.19 | 833.84 | 26.35 | 860.19
6.2 | CPU | 24 | ACIONADOR MANUAL COM SIRENE CONVENCIONAL 12/24V | UN | 7 | 128.28 | 7.52 | 135.8 | 159.07 | 9.32 | 168.39 | 1113.49 | 65.24 | 1178.73
6.3 | SINAPI | 97882 | CAIXA ENTERRADA ELÉTRICA RETANGULAR, EM CONCRETO PRÉ-MOLDADO, FUNDO COM BRITA, DIMENSÕES INTERNAS: 0,4X0,4X0,4 M. AF_12/2020 | UN | 3 | 178.12 | 29.95 | 208.07 | 220.87 | 37.14 | 258.01 | 662.61 | 111.42 | 774.03
6.4 | SINAPI | 93009 | ELETRODUTO RÍGIDO ROSCÁVEL, PVC, DN 60 MM (2"), PARA REDE ENTERRADA DE DISTRIBUIÇÃO DE ENERGIA ELÉTRICA - FORNECIMENTO E INSTALAÇÃO. AF_12/2021 | M | 25 | 28.6 | 5.47 | 34.07 | 35.46 | 6.78 | 42.24 | 886.5 | 169.5 | 1056
6.5 | SINAPI | 91871 | ELETRODUTO RÍGIDO ROSCÁVEL, PVC, DN 25 MM (3/4"), PARA CIRCUITOS TERMINAIS, INSTALADO EM PAREDE - FORNECIMENTO E INSTALAÇÃO. AF_03/2023 | M | 158.2 | 8.67 | 7.51 | 16.18 | 10.75 | 9.31 | 20.06 | 1700.65 | 1472.84 | 3173.49
6.6 | SINAPI | 91863 | ELETRODUTO RÍGIDO ROSCÁVEL, PVC, DN 25 MM (3/4"), PARA CIRCUITOS TERMINAIS, INSTALADO EM FORRO - FORNECIMENTO E INSTALAÇÃO. AF_03/2023 | M | 51 | 8.02 | 5.06 | 13.08 | 9.94 | 6.27 | 16.21 | 506.94 | 319.77 | 826.71
6.7 | SINAPI | 91884 | LUVA PARA ELETRODUTO, PVC, ROSCÁVEL, DN 25 MM (3/4"), PARA CIRCUITOS TERMINAIS, INSTALADA EM PAREDE - FORNECIMENTO E INSTALAÇÃO. AF_03/2023 | UN | 15 | 3.45 | 8.4 | 11.85 | 4.28 | 10.42 | 14.7 | 64.2 | 156.3 | 220.5
6.8 | SINAPI | 91875 | LUVA PARA ELETRODUTO, PVC, ROSCÁVEL, DN 25 MM (3/4"), PARA CIRCUITOS TERMINAIS, INSTALADA EM FORRO - FORNECIMENTO E INSTALAÇÃO. AF_03/2023 | UN | 5 | 2.78 | 5.86 | 8.64 | 3.45 | 7.27 | 10.72 | 17.25 | 36.35 | 53.6
6.9 | SINAPI | 104402 | CONDULETE DE PVC, TIPO C, PARA ELETRODUTO DE PVC SOLDÁVEL DN 25 MM (3/4''), APARENTE - FORNECIMENTO E INSTALAÇÃO. AF_10/2022 | UN | 18 | 14.91 | 12.4 | 27.31 | 18.49 | 15.38 | 33.87 | 332.82 | 276.84 | 609.66
6.10 | SINAPI | 95814 | CONDULETE DE PVC, TIPO TB, PARA ELETRODUTO DE PVC SOLDÁVEL DN 25 MM (3/4''), APARENTE - FORNECIMENTO E INSTALAÇÃO. AF_10/2022 | UN | 10 | 15.69 | 8.9 | 24.59 | 19.46 | 11.04 | 30.5 | 194.6 | 110.4 | 305
6.11 | SINAPI | 104404 | CONDULETE DE PVC, TIPO T, PARA ELETRODUTO DE PVC SOLDÁVEL DN 25 MM (3/4''), APARENTE - FORNECIMENTO E INSTALAÇÃO. AF_10/2022 | UN | 2 | 18.22 | 16.86 | 35.08 | 22.59 | 20.91 | 43.5 | 45.18 | 41.82 | 87
6.12 | SINAPI | 95808 | CONDULETE DE PVC, TIPO LL, PARA ELETRODUTO DE PVC SOLDÁVEL DN 25 MM (3/4''), APARENTE - FORNECIMENTO E INSTALAÇÃO. AF_10/2022 | UN | 3 | 16.82 | 14.63 | 31.45 | 20.86 | 18.14 | 39 | 62.58 | 54.42 | 117
6.13 | CPU | 25 | CABO PARA ALARME/DETECÇÃO INCÊNDIO 1X2X1,00MM² | M | 234.2 | 5.87 | 7.52 | 13.39 | 7.28 | 9.32 | 16.6 | 1704.98 | 2182.74 | 3887.72
6.14 | SINAPI | 97882 | CAIXA ENTERRADA ELÉTRICA RETANGULAR, EM CONCRETO PRÉ-MOLDADO, FUNDO COM BRITA, DIMENSÕES INTERNAS: 0,4X0,4X0,4 M. AF_12/2020 | UN | 2 | 178.12 | 29.95 | 208.07 | 220.87 | 37.14 | 258.01 | 441.74 | 74.28 | 516.02
TOTAL SUBITEM 6. - ALARME DE INCÊNDIO | [11 empty] | 8567.38 | 5098.27 | 13665.65
7. | ENTRADA DE ENERGIA (QUADRO DE COMANDO)
7.1 | SINAPI | 97882 | CAIXA ENTERRADA ELÉTRICA RETANGULAR, EM CONCRETO PRÉ-MOLDADO, FUNDO COM BRITA, DIMENSÕES INTERNAS: 0,4X0,4X0,4 M. AF_12/2020 | UN | 9 | 178.12 | 29.95 | 208.07 | 220.87 | 37.14 | 258.01 | 1987.83 | 334.26 | 2322.09
7.2 | SINAPI | 93009 | ELETRODUTO RÍGIDO ROSCÁVEL, PVC, DN 60 MM (2"), PARA REDE ENTERRADA DE DISTRIBUIÇÃO DE ENERGIA ELÉTRICA - FORNECIMENTO E INSTALAÇÃO. AF_12/2021 | M | 80 | 28.6 | 5.47 | 34.07 | 35.46 | 6.78 | 42.24 | 2836.8 | 542.4 | 3379.2
7.3 | SINAPI | 92982 | CABO DE COBRE FLEXÍVEL ISOLADO, 16 MM², ANTI-CHAMA 0,6/1,0 KV, PARA DISTRIBUIÇÃO - FORNECIMENTO E INSTALAÇÃO. AF_12/2015 | M | 320 | 14.88 | 0.53 | 15.41 | 18.45 | 0.66 | 19.11 | 5904 | 211.2 | 6115.2
TOTAL SUBITEM 7. - ENTRADA DE ENERGIA (QUADRO DE COMANDO) | [11 empty] | 10728.63 | 1087.86 | 11816.49
8. | PLACAS
8.1 | CPU | 26 | PLACA DE SINALIZACAO DE SEGURANCA CONTRA INCENDIO, FOTOLUMINESCENTE, QUADRADA, *20 X 20* CM, EM PVC *2* MM ANTI-CHAMAS (SIMBOLOS, CORES E PICTOGRAMAS CONFORME NBR 16820) | M | 3 | 22.43 | 4.99 | 27.42 | 27.81 | 6.19 | 34 | 83.43 | 18.57 | 102
8.2 | CPU | 27 | PLACA DE SINALIZACAO DE SEGURANCA CONTRA INCENDIO, FOTOLUMINESCENTE, RETANGULAR, *20 X 40* CM, EM PVC *2* MM ANTI-CHAMAS (SIMBOLOS, CORES E PICTOGRAMAS CONFORME NBR 16820) | M | 7 | 35.17 | 4.99 | 40.16 | 43.61 | 6.19 | 49.8 | 305.27 | 43.33 | 348.6
TOTAL SUBITEM 8. - PLACAS | [11 empty] | 388.7 | 61.9 | 450.6
TOTAL | [11 empty] | 144652.01 | 22891.49 | 167543.5
*BDI Não Desonerado: |  |  | 24%
*Referência SINAPI Set/2023 - Não Desonerado
__________________________________________________
Eng. Jeferson Born
Portão,22 de Novembro de 2023 | [8 empty] | CREA RS 183227

## CRONOGRAMA
CRONOGRAMA
OBRA: PPCI GINÁSIO CLÓVIS SCHAEFFER
ENDEREÇO: RUA 44 Nº 203 - BAIRRO CENTRO - SÃO JOSÉ DO HORTÊNCIO/RS
ITEM | DISCRIMINAÇÃO | VALOR (R$) | PRAZO
1º MÊS
1. | PPCI | 119644.58 | 100%
119644.58
2. | ALIMENTAÇÃO | 2776.66 | 100%
2776.66
3. | RADIER E CASA DE BOMBAS | 12807.46 | 100%
12807.46
4. | ESCAVAÇÕES (TUBULAÇÕES E CAIXAS) | 1469.3 | 100%
1469.3
5. | QUADRO DE COMANDO DE INCÊNDIO | 4912.76 | 100%
4912.76
6. | ALARME DE INCÊNDIO | 13665.65 | 100%
13665.65
7. | ENTRADA DE ENERGIA (QUADRO DE COMANDO) | 11816.49 | 100%
11816.49
8. | PLACAS | 450.6 | 100%
450.6
TOTAL DO ORÇAMENTO |  | 167543.5 | 167543.5
DISTRIBUIÇÃO PERIÓDICA |  | % | 100%
|  | SIMPLES | 167543.5
|  | % | 100%
|  | ACUMULADO | 167543.5
Portão, 10 de Novembro de 2023
____________________________
Eng. Jéferson R. Born
CREA RS 183227

## COMPOSIÇÕES CRIADAS
CPU | 1 | Bombas Schneider ME-33250 C150 25 CV | UNID |  | 25835.95 | 169.96 | 26005.91
TIPO | CÓDIGO | DESCRIÇÃO | UNID. | CONSUMO | MAT | MO | TOTAL
INSUMO | 11267 | ARRUELA LISA, REDONDA, DE LATAO POLIDO, DIAMETRO NOMINAL 5/8", DIAMETRO EXTERNO = 34 MM, DIAMETRO DO FURO = 17 MM, ESPESSURA = *2,5* MM | UN | 4 | 6.24 | 0 | 6.24
INSUMO | 39996 | VERGALHAO ZINCADO ROSCA TOTAL, 1/4 " (6,3 MM) | M | 0.2 | 0.79 | 0 | 0.79
INSUMO | 39997 | PORCA ZINCADA, SEXTAVADA, DIAMETRO 1/4" | UN | 4 | 1.36 | 0 | 1.36
COTAÇÃO | 1 | Bombas Schneider ME-33250 C150 25 CV | UM | 1 | 25783.48 | 0 | 25783.48
COMPOSICAO | 88247 | AUXILIAR DE ELETRICISTA COM ENCARGOS COMPLEMENTARES | H | 4 | 22.04 | 77.96 | 100
COMPOSICAO | 88248 | AUXILIAR DE ENCANADOR OU BOMBEIRO HIDRÁULICO COM ENCARGOS COMPLEMENTARES | H | 0 | 0 | 0 | 0
COMPOSICAO | 88264 | ELETRICISTA COM ENCARGOS COMPLEMENTARES | H | 4 | 22.04 | 92 | 114.04
COMPOSICAO | 88267 | ENCANADOR OU BOMBEIRO HIDRÁULICO COM ENCARGOS COMPLEMENTARES | H | 0 | 0 | 0 | 0
Ref: Composição - Sinapi 102123
Referência de preço Sinapi 09/2023
CPU | 2 | BOMBA Schneider BT4-05 79mm - 1CV | UNID |  | 3590.885 | 169.96 | 3760.845
TIPO | CÓDIGO | DESCRIÇÃO | UNID. | CONSUMO | MAT | MO | TOTAL
INSUMO | 11267 | ARRUELA LISA, REDONDA, DE LATAO POLIDO, DIAMETRO NOMINAL 5/8", DIAMETRO EXTERNO = 34 MM, DIAMETRO DO FURO = 17 MM, ESPESSURA = *2,5* MM | UN | 4 | 6.24 | 0 | 6.24
INSUMO | 39996 | VERGALHAO ZINCADO ROSCA TOTAL, 1/4 " (6,3 MM) | M | 0.2 | 0.79 | 0 | 0.79
INSUMO | 39997 | PORCA ZINCADA, SEXTAVADA, DIAMETRO 1/4" | UN | 4 | 1.36 | 0 | 1.36
COTAÇÃO | 2 | BOMBA Schneider BT4-05 79mm - 1CV | UNID | 1 | 3538.415 | 0 | 3538.415
COMPOSICAO | 88247 | AUXILIAR DE ELETRICISTA COM ENCARGOS COMPLEMENTARES | H | 4 | 22.04 | 77.96 | 100
COMPOSICAO | 88248 | AUXILIAR DE ENCANADOR OU BOMBEIRO HIDRÁULICO COM ENCARGOS COMPLEMENTARES | H | 0 | 0 | 0 | 0
COMPOSICAO | 88264 | ELETRICISTA COM ENCARGOS COMPLEMENTARES | H | 4 | 22.04 | 92 | 114.04
COMPOSICAO | 88267 | ENCANADOR OU BOMBEIRO HIDRÁULICO COM ENCARGOS COMPLEMENTARES | H | 0 | 0 | 0 | 0
Ref: Composição - Sinapi 102123
Referência de preço Sinapi 09/2023
CPU | 3 | BUCHA DE REDUCAO DE FERRO GALVANIZADO, COM ROSCA BSP, DE 1 1/2" X 1" | UNID |  | 27.99 | 37.9 | 65.89
TIPO | CÓDIGO | DESCRIÇÃO | UNID. | CONSUMO | MAT | MO | TOTAL
INSUMO | 3148 | FITA VEDA ROSCA EM ROLOS DE 18 MM X 50 M (L X C) | UN | 0.017 | 0.26 | 0 | 0.26
INSUMO | 3446 | COTOVELO 45 GRAUS DE FERRO GALVANIZADO, COM ROSCA BSP, DE 1 1/2" | UN | 0 | 0 | 0 | 0
INSUMO | 7307 | FUNDO ANTICORROSIVO PARA METAIS FERROSOS (ZARCAO) | L | 0.004 | 0.18 | 0 | 0.18
COMPOSICAO | 88248 | AUXILIAR DE ENCANADOR OU BOMBEIRO HIDRÁULICO COM ENCARGOS COMPLEMENTARES | H | 0.873 | 4.23 | 17.38 | 21.61
COMPOSICAO | 88267 | ENCANADOR OU BOMBEIRO HIDRÁULICO COM ENCARGOS COMPLEMENTARES | H | 0.873 | 4.23 | 20.52 | 24.75
INSUMO | 791 | BUCHA DE REDUCAO DE FERRO GALVANIZADO, COM ROSCA BSP, DE 1 1/2" X 1" | UN | 1 | 19.09 | 0 | 19.09
Ref: Composição - Sinapi 92385
Referência de preço Sinapi 09/2023
CPU | 4 | BUCHA DE REDUCAO DE FERRO GALVANIZADO, COM ROSCA BSP, DE 1 1/4" X 1" | UNID |  | 23.58 | 37.9 | 61.48
TIPO | CÓDIGO | DESCRIÇÃO | UNID. | CONSUMO | MAT | MO | TOTAL
INSUMO | 3148 | FITA VEDA ROSCA EM ROLOS DE 18 MM X 50 M (L X C) | UN | 0.017 | 0.26 | 0 | 0.26
INSUMO | 3446 | COTOVELO 45 GRAUS DE FERRO GALVANIZADO, COM ROSCA BSP, DE 1 1/2" | UN | 0 | 0 | 0 | 0
INSUMO | 7307 | FUNDO ANTICORROSIVO PARA METAIS FERROSOS (ZARCAO) | L | 0.004 | 0.18 | 0 | 0.18
COMPOSICAO | 88248 | AUXILIAR DE ENCANADOR OU BOMBEIRO HIDRÁULICO COM ENCARGOS COMPLEMENTARES | H | 0.873 | 4.23 | 17.38 | 21.61
COMPOSICAO | 88267 | ENCANADOR OU BOMBEIRO HIDRÁULICO COM ENCARGOS COMPLEMENTARES | H | 0.873 | 4.23 | 20.52 | 24.75
INSUMO | 789 | BUCHA DE REDUCAO DE FERRO GALVANIZADO, COM ROSCA BSP, DE 1 1/4" X 1" | UN | 1 | 14.68 | 0 | 14.68
Ref: Composição - Sinapi 92385
Referência de preço Sinapi 09/2023
CPU | 5 | BUCHA DE REDUCAO DE FERRO GALVANIZADO, COM ROSCA BSP, DE 2 1/2" X 1 1/4" | UNID |  | 50.13 | 37.9 | 88.03
TIPO | CÓDIGO | DESCRIÇÃO | UNID. | CONSUMO | MAT | MO | TOTAL
INSUMO | 3148 | FITA VEDA ROSCA EM ROLOS DE 18 MM X 50 M (L X C) | UN | 0.017 | 0.26 | 0 | 0.26
INSUMO | 3446 | COTOVELO 45 GRAUS DE FERRO GALVANIZADO, COM ROSCA BSP, DE 1 1/2" | UN | 0 | 0 | 0 | 0
INSUMO | 7307 | FUNDO ANTICORROSIVO PARA METAIS FERROSOS (ZARCAO) | L | 0.004 | 0.18 | 0 | 0.18
COMPOSICAO | 88248 | AUXILIAR DE ENCANADOR OU BOMBEIRO HIDRÁULICO COM ENCARGOS COMPLEMENTARES | H | 0.873 | 4.23 | 17.38 | 21.61
COMPOSICAO | 88267 | ENCANADOR OU BOMBEIRO HIDRÁULICO COM ENCARGOS COMPLEMENTARES | H | 0.873 | 4.23 | 20.52 | 24.75
INSUMO | 774 | BUCHA DE REDUCAO DE FERRO GALVANIZADO, COM ROSCA BSP, DE 2 1/2" X 1 1/4" | UN | 1 | 41.23 | 0 | 41.23
Ref: Composição - Sinapi 92385
Referência de preço Sinapi 09/2023
CPU | 6 | BUCHA DE REDUCAO DE FERRO GALVANIZADO, COM ROSCA BSP, DE 3" X 1 1/2" | UNID |  | 69.68 | 37.9 | 107.58
TIPO | CÓDIGO | DESCRIÇÃO | UNID. | CONSUMO | MAT | MO | TOTAL
INSUMO | 3148 | FITA VEDA ROSCA EM ROLOS DE 18 MM X 50 M (L X C) | UN | 0.017 | 0.26 | 0 | 0.26
INSUMO | 3446 | COTOVELO 45 GRAUS DE FERRO GALVANIZADO, COM ROSCA BSP, DE 1 1/2" | UN | 0 | 0 | 0 | 0
INSUMO | 7307 | FUNDO ANTICORROSIVO PARA METAIS FERROSOS (ZARCAO) | L | 0.004 | 0.18 | 0 | 0.18
COMPOSICAO | 88248 | AUXILIAR DE ENCANADOR OU BOMBEIRO HIDRÁULICO COM ENCARGOS COMPLEMENTARES | H | 0.873 | 4.23 | 17.38 | 21.61
COMPOSICAO | 88267 | ENCANADOR OU BOMBEIRO HIDRÁULICO COM ENCARGOS COMPLEMENTARES | H | 0.873 | 4.23 | 20.52 | 24.75
INSUMO | 776 | BUCHA DE REDUCAO DE FERRO GALVANIZADO, COM ROSCA BSP, DE 3" X 1 1/2" | UN | 1 | 60.78 | 0 | 60.78
Ref: Composição - Sinapi 92385
Referência de preço Sinapi 09/2023
CPU | 7 | BUCHA DE REDUCAO DE FERRO GALVANIZADO, COM ROSCA BSP, DE 3" X 2 1/2" | UNID |  | 68.28 | 37.9 | 106.18
TIPO | CÓDIGO | DESCRIÇÃO | UNID. | CONSUMO | MAT | MO | TOTAL
INSUMO | 3148 | FITA VEDA ROSCA EM ROLOS DE 18 MM X 50 M (L X C) | UN | 0.017 | 0.26 | 0 | 0.26
INSUMO | 3446 | COTOVELO 45 GRAUS DE FERRO GALVANIZADO, COM ROSCA BSP, DE 1 1/2" | UN | 0 | 0 | 0 | 0
INSUMO | 7307 | FUNDO ANTICORROSIVO PARA METAIS FERROSOS (ZARCAO) | L | 0.004 | 0.18 | 0 | 0.18
COMPOSICAO | 88248 | AUXILIAR DE ENCANADOR OU BOMBEIRO HIDRÁULICO COM ENCARGOS COMPLEMENTARES | H | 0.873 | 4.23 | 17.38 | 21.61
COMPOSICAO | 88267 | ENCANADOR OU BOMBEIRO HIDRÁULICO COM ENCARGOS COMPLEMENTARES | H | 0.873 | 4.23 | 20.52 | 24.75
INSUMO | 780 | BUCHA DE REDUCAO DE FERRO GALVANIZADO, COM ROSCA BSP, DE 3" X 2 1/2" | UN | 1 | 59.38 | 0 | 59.38
Ref: Composição - Sinapi 92385
Referência de preço Sinapi 09/2023
CPU | 8 | COTOVELO 90 GRAUS DE FERRO GALVANIZADO, COM ROSCA BSP MACHO/FEMEA, DE 1" | UNID |  | 28.09 | 37.9 | 65.99
TIPO | CÓDIGO | DESCRIÇÃO | UNID. | CONSUMO | MAT | MO | TOTAL
INSUMO | 3148 | FITA VEDA ROSCA EM ROLOS DE 18 MM X 50 M (L X C) | UN | 0.017 | 0.26 | 0 | 0.26
INSUMO | 3446 | COTOVELO 45 GRAUS DE FERRO GALVANIZADO, COM ROSCA BSP, DE 1 1/2" | UN | 0 | 0 | 0 | 0
INSUMO | 7307 | FUNDO ANTICORROSIVO PARA METAIS FERROSOS (ZARCAO) | L | 0.004 | 0.18 | 0 | 0.18
COMPOSICAO | 88248 | AUXILIAR DE ENCANADOR OU BOMBEIRO HIDRÁULICO COM ENCARGOS COMPLEMENTARES | H | 0.873 | 4.23 | 17.38 | 21.61
COMPOSICAO | 88267 | ENCANADOR OU BOMBEIRO HIDRÁULICO COM ENCARGOS COMPLEMENTARES | H | 0.873 | 4.23 | 20.52 | 24.75
INSUMO | 3443 | COTOVELO 90 GRAUS DE FERRO GALVANIZADO, COM ROSCA BSP MACHO/FEMEA, DE 1" | UN | 1 | 19.19 | 0 | 19.19
Ref: Composição - Sinapi 92385
Referência de preço Sinapi 09/2023
CPU | 9 | COTOVELO 90 GRAUS DE FERRO GALVANIZADO, COM ROSCA BSP MACHO/FEMEA, DE 2 1/2" | UNID |  | 118.14 | 37.9 | 156.04
TIPO | CÓDIGO | DESCRIÇÃO | UNID. | CONSUMO | MAT | MO | TOTAL
INSUMO | 3148 | FITA VEDA ROSCA EM ROLOS DE 18 MM X 50 M (L X C) | UN | 0.017 | 0.26 | 0 | 0.26
INSUMO | 3446 | COTOVELO 45 GRAUS DE FERRO GALVANIZADO, COM ROSCA BSP, DE 1 1/2" | UN | 0 | 0 | 0 | 0
INSUMO | 7307 | FUNDO ANTICORROSIVO PARA METAIS FERROSOS (ZARCAO) | L | 0.004 | 0.18 | 0 | 0.18
COMPOSICAO | 88248 | AUXILIAR DE ENCANADOR OU BOMBEIRO HIDRÁULICO COM ENCARGOS COMPLEMENTARES | H | 0.873 | 4.23 | 17.38 | 21.61
COMPOSICAO | 88267 | ENCANADOR OU BOMBEIRO HIDRÁULICO COM ENCARGOS COMPLEMENTARES | H | 0.873 | 4.23 | 20.52 | 24.75
INSUMO | 3453 | COTOVELO 90 GRAUS DE FERRO GALVANIZADO, COM ROSCA BSP MACHO/FEMEA, DE 2 1/2" | UN | 1 | 109.24 | 0 | 109.24
Ref: Composição - Sinapi 92385
Referência de preço Sinapi 09/2023
CPU | 10 | COTOVELO 90 GRAUS DE FERRO GALVANIZADO, COM ROSCA BSP MACHO/FEMEA, DE 3" | UNID |  | 175.05 | 37.9 | 212.95
TIPO | CÓDIGO | DESCRIÇÃO | UNID. | CONSUMO | MAT | MO | TOTAL
INSUMO | 3148 | FITA VEDA ROSCA EM ROLOS DE 18 MM X 50 M (L X C) | UN | 0.017 | 0.26 | 0 | 0.26
INSUMO | 3446 | COTOVELO 45 GRAUS DE FERRO GALVANIZADO, COM ROSCA BSP, DE 1 1/2" | UN | 0 | 0 | 0 | 0
INSUMO | 7307 | FUNDO ANTICORROSIVO PARA METAIS FERROSOS (ZARCAO) | L | 0.004 | 0.18 | 0 | 0.18
COMPOSICAO | 88248 | AUXILIAR DE ENCANADOR OU BOMBEIRO HIDRÁULICO COM ENCARGOS COMPLEMENTARES | H | 0.873 | 4.23 | 17.38 | 21.61
COMPOSICAO | 88267 | ENCANADOR OU BOMBEIRO HIDRÁULICO COM ENCARGOS COMPLEMENTARES | H | 0.873 | 4.23 | 20.52 | 24.75
INSUMO | 3454 | COTOVELO 90 GRAUS DE FERRO GALVANIZADO, COM ROSCA BSP MACHO/FEMEA, DE 3" | UN | 1 | 166.15 | 0 | 166.15
Ref: Composição - Sinapi 92385
Referência de preço Sinapi 09/2023
CPU | 11 | NIPLE DE REDUCAO DE FERRO GALVANIZADO, COM ROSCA BSP, DE 3" X 2 1/2" | UNID |  | 8.9 | 163.44 | 172.34
TIPO | CÓDIGO | DESCRIÇÃO | UNID. | CONSUMO | MAT | MO | TOTAL
INSUMO | 3148 | FITA VEDA ROSCA EM ROLOS DE 18 MM X 50 M (L X C) | UN | 0.017 | 0.26 | 0 | 0.26
INSUMO | 3446 | COTOVELO 45 GRAUS DE FERRO GALVANIZADO, COM ROSCA BSP, DE 1 1/2" | UN | 0 | 0 | 0 | 0
INSUMO | 7307 | FUNDO ANTICORROSIVO PARA METAIS FERROSOS (ZARCAO) | L | 0.004 | 0.18 | 0 | 0.18
COMPOSICAO | 88248 | AUXILIAR DE ENCANADOR OU BOMBEIRO HIDRÁULICO COM ENCARGOS COMPLEMENTARES | H | 0.873 | 4.23 | 17.38 | 21.61
COMPOSICAO | 88267 | ENCANADOR OU BOMBEIRO HIDRÁULICO COM ENCARGOS COMPLEMENTARES | H | 0.873 | 4.23 | 20.52 | 24.75
INSUMO | 4202 | NIPLE DE REDUCAO DE FERRO GALVANIZADO, COM ROSCA BSP, DE 3" X 2 1/2" | UN | 1 | 0 | 125.54 | 125.54
Ref: Composição - Sinapi 92385
Referência de preço Sinapi 09/2023
CPU | 12 | CAP OU TAMPAO DE FERRO GALVANIZADO, COM ROSCA BSP, DE 1" | UNID |  | 18.29 | 37.9 | 56.19
TIPO | CÓDIGO | DESCRIÇÃO | UNID. | CONSUMO | MAT | MO | TOTAL
INSUMO | 3148 | FITA VEDA ROSCA EM ROLOS DE 18 MM X 50 M (L X C) | UN | 0.017 | 0.26 | 0 | 0.26
INSUMO | 3446 | COTOVELO 45 GRAUS DE FERRO GALVANIZADO, COM ROSCA BSP, DE 1 1/2" | UN | 0 | 0 | 0 | 0
INSUMO | 7307 | FUNDO ANTICORROSIVO PARA METAIS FERROSOS (ZARCAO) | L | 0.004 | 0.18 | 0 | 0.18
COMPOSICAO | 88248 | AUXILIAR DE ENCANADOR OU BOMBEIRO HIDRÁULICO COM ENCARGOS COMPLEMENTARES | H | 0.873 | 4.23 | 17.38 | 21.61
COMPOSICAO | 88267 | ENCANADOR OU BOMBEIRO HIDRÁULICO COM ENCARGOS COMPLEMENTARES | H | 0.873 | 4.23 | 20.52 | 24.75
INSUMO | 1170 | CAP OU TAMPAO DE FERRO GALVANIZADO, COM ROSCA BSP, DE 1" | UN | 1 | 9.39 | 0 | 9.39
Ref: Composição - Sinapi 92385
Referência de preço Sinapi 09/2023
CPU | 13 | TE DE REDUCAO DE FERRO GALVANIZADO, COM ROSCA BSP, DE 2 1/2" X 1" | UNID |  | 134.49 | 37.9 | 172.39
TIPO | CÓDIGO | DESCRIÇÃO | UNID. | CONSUMO | MAT | MO | TOTAL
INSUMO | 3148 | FITA VEDA ROSCA EM ROLOS DE 18 MM X 50 M (L X C) | UN | 0.017 | 0.26 | 0 | 0.26
INSUMO | 3446 | COTOVELO 45 GRAUS DE FERRO GALVANIZADO, COM ROSCA BSP, DE 1 1/2" | UN | 0 | 0 | 0 | 0
INSUMO | 7307 | FUNDO ANTICORROSIVO PARA METAIS FERROSOS (ZARCAO) | L | 0.004 | 0.18 | 0 | 0.18
COMPOSICAO | 88248 | AUXILIAR DE ENCANADOR OU BOMBEIRO HIDRÁULICO COM ENCARGOS COMPLEMENTARES | H | 0.873 | 4.23 | 17.38 | 21.61
COMPOSICAO | 88267 | ENCANADOR OU BOMBEIRO HIDRÁULICO COM ENCARGOS COMPLEMENTARES | H | 0.873 | 4.23 | 20.52 | 24.75
INSUMO | 6307 | TE DE REDUCAO DE FERRO GALVANIZADO, COM ROSCA BSP, DE 2 1/2" X 1" | UN | 1 | 125.59 | 0 | 125.59
Ref: Composição - Sinapi 92385
Referência de preço Sinapi 09/2023
CPU | 14 | TE DE REDUCAO DE FERRO GALVANIZADO, COM ROSCA BSP, DE 3" X 2 1/2" | UNID |  | 189.55 | 37.9 | 227.45
TIPO | CÓDIGO | DESCRIÇÃO | UNID. | CONSUMO | MAT | MO | TOTAL
INSUMO | 3148 | FITA VEDA ROSCA EM ROLOS DE 18 MM X 50 M (L X C) | UN | 0.017 | 0.26 | 0 | 0.26
INSUMO | 3446 | COTOVELO 45 GRAUS DE FERRO GALVANIZADO, COM ROSCA BSP, DE 1 1/2" | UN | 0 | 0 | 0 | 0
INSUMO | 7307 | FUNDO ANTICORROSIVO PARA METAIS FERROSOS (ZARCAO) | L | 0.004 | 0.18 | 0 | 0.18
COMPOSICAO | 88248 | AUXILIAR DE ENCANADOR OU BOMBEIRO HIDRÁULICO COM ENCARGOS COMPLEMENTARES | H | 0.873 | 4.23 | 17.38 | 21.61
COMPOSICAO | 88267 | ENCANADOR OU BOMBEIRO HIDRÁULICO COM ENCARGOS COMPLEMENTARES | H | 0.873 | 4.23 | 20.52 | 24.75
INSUMO | 6314 | TE DE REDUCAO DE FERRO GALVANIZADO, COM ROSCA BSP, DE 3" X 2 1/2" | UN | 1 | 180.65 | 0 | 180.65
Ref: Composição - Sinapi 92385
Referência de preço Sinapi 09/2023
CPU | 15 | ABRIGO PARA HIDRANTE, 90X60X17CM, COM REGISTRO GLOBO ANGULAR 45 GRAUS 2 1/2", ADAPTADOR STORZ 2 1/2", MANGUEIRA DE INCÊNDIO 20M, REDUÇÃO 2 1/2" X 1 1/2" E ESGUICHO EM LATÃO 1 1/2" - FORNECIMENTO E INSTALAÇÃO. AF_10/2020 | UNID |  | 1616.925 | 131.87 | 1748.795
TIPO | CÓDIGO | DESCRIÇÃO | UNID. | CONSUMO | MAT | MO | TOTAL
INSUMO | 4350 | BUCHA DE NYLON, DIAMETRO DO FURO 8 MM, COMPRIMENTO 40 MM, COM PARAFUSO DE ROSCA SOBERBA, CABECA CHATA, FENDA SIMPLES, 4,8 X 50 MM | UN | 4 | 2.84 | 0 | 2.84
INSUMO | 10900 | ADAPTADOR EM LATAO, ENGATE RAPIDO1 1/2" X ROSCA INTERNA 5 FIOS 2 1/2", PARA INSTALACAO PREDIAL DE COMBATE A INCENDIO | UN | 1 | 56.86 | 0 | 56.86
INSUMO | 10904 | REGISTRO OU VALVULA GLOBO ANGULAR EM LATAO, PARA HIDRANTES EM INSTALACAO PREDIAL DE INCENDIO, 45 GRAUS, DIAMETRO DE 2 1/2", COM VOLANTE, CLASSE DE PRESSAO DE ATE 200 PSI | UN | 1 | 165.85 | 0 | 165.85
INSUMO | 20963 | CAIXA DE INCENDIO/ABRIGO PARA MANGUEIRA, DE SOBREPOR/EXTERNA, COM 90 X 60 X 17 CM, EM CHAPA DE ACO, PORTA COM VENTILACAO, VISOR COM A INSCRICAO "INCENDIO", SUPORTE/CESTA INTERNA PARA A MANGUEIRA, PINTURA ELETROSTATICA VERMELHA | UN | 1 | 382.33 | 0 | 382.33
INSUMO | 20971 | CHAVE DUPLA PARA CONEXOES TIPO STORZ, ENGATE RAPIDO 1 1/2" X 2 1/2", EM LATAO, PARA INSTALACAO PREDIAL COMBATE A INCENDIO | UN | 1 | 15.79 | 0 | 15.79
INSUMO | 21030 | MANGUEIRA DE INCENDIO, TIPO 1, DE 1 1/2", COMPRIMENTO = 20 M, TECIDO EM FIO DE POLIESTER E TUBO INTERNO EM BORRACHA SINTETICA, COM UNIOES ENGATE RAPIDO | UN | 0 | 0 | 0 | 0
INSUMO | 20972 | REDUCAO FIXA TIPO STORZ, ENGATE RAPIDO 2.1/2" X 1.1/2", EM LATAO, PARA INSTALACAO PREDIAL COMBATE A INCENDIO PREDIAL | UN | 1 | 118.46 | 0 | 118.46
INSUMO | 37527 | MANGUEIRA DE INCENDIO, TIPO 2, DE 1 1/2", COMPRIMENTO = 15 M, TECIDO EM FIO DE POLIESTER E TUBO INTERNO EM BORRACHA SINTETICA, COM UNIOES ENGATE RAPIDO | UN | 0 | 0 | 0 | 0
INSUMO | 37554 | ESGUICHO JATO REGULAVEL, TIPO ELKHART, ENGATE RAPIDO 1 1/2", PARA COMBATE A INCENDIO | UN | 0 | 0 | 0 | 0
COTAÇÃO | 4 | Mangueira para mangotinho 1" com esguicho | UN | 1 | 845.395 | 0 | 845.395
COMPOSICAO | 88248 | AUXILIAR DE ENCANADOR OU BOMBEIRO HIDRÁULICO COM ENCARGOS COMPLEMENTARES | H | 3.037 | 14.7 | 60.47 | 75.17
COMPOSICAO | 88267 | ENCANADOR OU BOMBEIRO HIDRÁULICO COM ENCARGOS COMPLEMENTARES | H | 3.037 | 14.7 | 71.4 | 86.1
Ref: Composição - Sinapi 96765
Referência de preço Sinapi 09/2023
CPU | 16 | TAMPAO COM CORRENTE, EM LATAO, ENGATE RAPIDO 1 1/2", PARA INSTALACAO PREDIAL DE COMBATE A INCENDIO | UNID |  | 8.9 | 102.66 | 111.56
TIPO | CÓDIGO | DESCRIÇÃO | UNID. | CONSUMO | MAT | MO | TOTAL
INSUMO | 3148 | FITA VEDA ROSCA EM ROLOS DE 18 MM X 50 M (L X C) | UN | 0.017 | 0.26 | 0 | 0.26
INSUMO | 3446 | COTOVELO 45 GRAUS DE FERRO GALVANIZADO, COM ROSCA BSP, DE 1 1/2" | UN | 0 | 0 | 0 | 0
INSUMO | 7307 | FUNDO ANTICORROSIVO PARA METAIS FERROSOS (ZARCAO) | L | 0.004 | 0.18 | 0 | 0.18
COMPOSICAO | 88248 | AUXILIAR DE ENCANADOR OU BOMBEIRO HIDRÁULICO COM ENCARGOS COMPLEMENTARES | H | 0.873 | 4.23 | 17.38 | 21.61
COMPOSICAO | 88267 | ENCANADOR OU BOMBEIRO HIDRÁULICO COM ENCARGOS COMPLEMENTARES | H | 0.873 | 4.23 | 20.52 | 24.75
INSUMO | 20964 | TAMPAO COM CORRENTE, EM LATAO, ENGATE RAPIDO 1 1/2", PARA INSTALACAO PREDIAL DE COMBATE A INCENDIO | UN | 1 | 0 | 64.76 | 64.76
Ref: Composição - Sinapi 92385
Referência de preço Sinapi 09/2023
CPU | 17 | ADAPTADOR PVC SOLDAVEL CURTO COM BOLSA E ROSCA, 85 MM X 3", PARA AGUA FRIA | UNID |  | 38.84 | 37.9 | 76.74
TIPO | CÓDIGO | DESCRIÇÃO | UNID. | CONSUMO | MAT | MO | TOTAL
INSUMO | 3148 | FITA VEDA ROSCA EM ROLOS DE 18 MM X 50 M (L X C) | UN | 0.017 | 0.26 | 0 | 0.26
INSUMO | 3446 | COTOVELO 45 GRAUS DE FERRO GALVANIZADO, COM ROSCA BSP, DE 1 1/2" | UN | 0 | 0 | 0 | 0
INSUMO | 7307 | FUNDO ANTICORROSIVO PARA METAIS FERROSOS (ZARCAO) | L | 0.004 | 0.18 | 0 | 0.18
COMPOSICAO | 88248 | AUXILIAR DE ENCANADOR OU BOMBEIRO HIDRÁULICO COM ENCARGOS COMPLEMENTARES | H | 0.873 | 4.23 | 17.38 | 21.61
COMPOSICAO | 88267 | ENCANADOR OU BOMBEIRO HIDRÁULICO COM ENCARGOS COMPLEMENTARES | H | 0.873 | 4.23 | 20.52 | 24.75
INSUMO | 102 | ADAPTADOR PVC SOLDAVEL CURTO COM BOLSA E ROSCA, 85 MM X 3", PARA AGUA FRIA | UN | 1 | 29.94 | 0 | 29.94
Ref: Composição - Sinapi 92385
Referência de preço Sinapi 09/2023
CPU | 18 | BUCHA DE REDUCAO DE PVC, SOLDAVEL, LONGA, COM 60 X 32 MM, PARA AGUA FRIA PREDIAL | UNID |  | 23.02 | 37.9 | 60.92
TIPO | CÓDIGO | DESCRIÇÃO | UNID. | CONSUMO | MAT | MO | TOTAL
INSUMO | 3148 | FITA VEDA ROSCA EM ROLOS DE 18 MM X 50 M (L X C) | UN | 0.017 | 0.26 | 0 | 0.26
INSUMO | 3446 | COTOVELO 45 GRAUS DE FERRO GALVANIZADO, COM ROSCA BSP, DE 1 1/2" | UN | 0 | 0 | 0 | 0
INSUMO | 7307 | FUNDO ANTICORROSIVO PARA METAIS FERROSOS (ZARCAO) | L | 0.004 | 0.18 | 0 | 0.18
COMPOSICAO | 88248 | AUXILIAR DE ENCANADOR OU BOMBEIRO HIDRÁULICO COM ENCARGOS COMPLEMENTARES | H | 0.873 | 4.23 | 17.38 | 21.61
COMPOSICAO | 88267 | ENCANADOR OU BOMBEIRO HIDRÁULICO COM ENCARGOS COMPLEMENTARES | H | 0.873 | 4.23 | 20.52 | 24.75
INSUMO | 814 | BUCHA DE REDUCAO DE PVC, SOLDAVEL, LONGA, COM 60 X 32 MM, PARA AGUA FRIA PREDIAL | UN | 1 | 14.12 | 0 | 14.12
Ref: Composição - Sinapi 92385
Referência de preço Sinapi 09/2023
CPU | 19 | BUCHA DE REDUCAO DE PVC, SOLDAVEL, LONGA, COM 85 X 60 MM, PARA AGUA FRIA PREDIAL | UNID |  | 31.24 | 37.9 | 69.14
TIPO | CÓDIGO | DESCRIÇÃO | UNID. | CONSUMO | MAT | MO | TOTAL
INSUMO | 3148 | FITA VEDA ROSCA EM ROLOS DE 18 MM X 50 M (L X C) | UN | 0.017 | 0.26 | 0 | 0.26
INSUMO | 3446 | COTOVELO 45 GRAUS DE FERRO GALVANIZADO, COM ROSCA BSP, DE 1 1/2" | UN | 0 | 0 | 0 | 0
INSUMO | 7307 | FUNDO ANTICORROSIVO PARA METAIS FERROSOS (ZARCAO) | L | 0.004 | 0.18 | 0 | 0.18
COMPOSICAO | 88248 | AUXILIAR DE ENCANADOR OU BOMBEIRO HIDRÁULICO COM ENCARGOS COMPLEMENTARES | H | 0.873 | 4.23 | 17.38 | 21.61
COMPOSICAO | 88267 | ENCANADOR OU BOMBEIRO HIDRÁULICO COM ENCARGOS COMPLEMENTARES | H | 0.873 | 4.23 | 20.52 | 24.75
COTAÇÃO | 3 | Bucha de redução sold. Longa 85x60mm | UNID | 1 | 22.34 | 0 | 22.34
Ref: Composição - Sinapi 92385
Referência de preço Sinapi 09/2023
CPU | 20 | JOELHO PVC, SOLDAVEL, 90 GRAUS, 85 MM, COR MARROM, PARA AGUA FRIA PREDIAL | UNID |  | 117.3 | 7.04 | 124.34
TIPO | CÓDIGO | DESCRIÇÃO | UNID. | CONSUMO | MAT | MO | TOTAL
INSUMO | 122 | ADESIVO PLASTICO PARA PVC, FRASCO COM *850* GR | UN | 0.0094 | 0.69 | 0 | 0.69
INSUMO | 3536 | JOELHO PVC, SOLDAVEL, 90 GRAUS, 32 MM, COR MARROM, PARA AGUA FRIA PREDIAL | UN | 0 | 0 | 0 | 0
INSUMO | 20083 | SOLUCAO PREPARADORA / LIMPADORA PARA PVC, FRASCO COM 1000 CM3 | UN | 0.011 | 0.91 | 0 | 0.91
INSUMO | 38383 | LIXA D'AGUA EM FOLHA, GRAO 100 | UN | 0.036 | 0.1 | 0 | 0.1
COMPOSICAO | 88248 | AUXILIAR DE ENCANADOR OU BOMBEIRO HIDRÁULICO COM ENCARGOS COMPLEMENTARES | H | 0.1621 | 0.78 | 3.23 | 4.01
COMPOSICAO | 88267 | ENCANADOR OU BOMBEIRO HIDRÁULICO COM ENCARGOS COMPLEMENTARES | H | 0.1621 | 0.78 | 3.81 | 4.59
INSUMO | 3513 | JOELHO PVC, SOLDAVEL, 90 GRAUS, 85 MM, COR MARROM, PARA AGUA FRIA PREDIAL | UN | 1 | 114.04 | 0 | 114.04
Ref: Composição - Sinapi 89413
Referência de preço Sinapi 09/2023
CPU | 21 | TRELIÇA NERVURADA (ESPAÇADOR) H-12 | M |  | 8.18 | 5.12 | 13.3
TIPO | CÓDIGO | DESCRIÇÃO | M | CONSUMO | MAT | MO | TOTAL
INSUMO | 43132 | ARAME RECOZIDO 16 BWG, D = 1,65 MM (0,016 KG/M) OU 18 BWG, D = 1,25 MM (0,01 KG/M) | KG | 0.025 | 0.52 | 0 | 0.52
INSUMO | 42407 | TRELICA NERVURADA (ESPACADOR), ALTURA = 120,0 MM, DIAMETRO DOS BANZOS INFERIORES E SUPERIOR = 6,0 MM, DIAMETRO DA DIAGONAL = 4,2 MM | M | 1 | 6.24 | 0 | 6.24
COMPOSICAO | 88238 | AJUDANTE DE ARMADOR COM ENCARGOS COMPLEMENTARES | H | 0.0635 | 0.35 | 1.05 | 1.4
COMPOSICAO | 88245 | ARMADOR COM ENCARGOS COMPLEMENTARES | H | 0.1945 | 1.07 | 4.07 | 5.14
Ref: Composição - Sinapi 96543
Referência de preço Sinapi 09/2023
CPU | 22 | QUADRO DE COMANDO DE INCÊNDIO BOMBA DE 25CV E JOCKEY 3CV | UN |  | 3902.23 | 59.67 | 3961.9
TIPO | CÓDIGO | DESCRIÇÃO | UN | CONSUMO | MAT | MO | TOTAL
COTAÇÃO | 3 | Quadro de comando de incêndio bomba de 25cv e jockey 3cv | UN | 1 | 3885 | 0 | 3885
COMPOSICAO | 102136 | INSTALAÇÃO DE QUADRO ELÉTRICO PARA BOMBAS TRIFÁSICAS ATÉ 25 CV (NÃO INCLUI O FORNECIMENTO DO QUADRO). AF_12/2020 | UN | 1 | 17.23 | 59.67 | 76.9
Referência de preço Sinapi 09/2023
CPU | 23 | CENTRAL DE ALARME DE INCÊNDIO CONVENCIONAL 24 SETORES 12V COM BATERIA | UN |  | 672.45 | 21.25 | 693.7
TIPO | CÓDIGO | DESCRIÇÃO | UN | CONSUMO | MAT | MO | TOTAL
COTAÇÃO | 4 | Central de alarme de incêndio convencional 24 setores (12V) com bateria | UN | 1 | 666.93 | 0 | 666.93
COMPOSICAO | 88247 | AUXILIAR DE ELETRICISTA COM ENCARGOS COMPLEMENTARES | H | 0.5 | 2.76 | 9.75 | 12.51
COMPOSICAO | 88264 | ELETRICISTA COM ENCARGOS COMPLEMENTARES | H | 0.5 | 2.76 | 11.5 | 14.26
Referência de preço Sinapi 09/2023
CPU | 24 | ACIONADOR MANUAL COM SIRENE CONVENCIONAL 12/24V | UN |  | 128.28 | 7.52 | 135.8
TIPO | CÓDIGO | DESCRIÇÃO | UN | CONSUMO | MAT | MO | TOTAL
COTAÇÃO | 5 | Acionador manual com sirene convencional 12/24V | UN | 1 | 56.88 | 0 | 56.88
COTAÇÃO | 6 | Sirene audiovisual | UN | 1 | 69.47 | 0 | 69.47
COMPOSICAO | 88247 | AUXILIAR DE ELETRICISTA COM ENCARGOS COMPLEMENTARES | H | 0.15 | 0.83 | 2.92 | 3.75
COMPOSICAO | 88264 | ELETRICISTA COM ENCARGOS COMPLEMENTARES | H | 0.2 | 1.1 | 4.6 | 5.7
Referência de preço Sinapi 09/2023
CPU | 25 | CABO PARA ALARME/DETECÇÃO INCÊNDIO 1X2X1,00MM² | M |  | 5.87 | 7.52 | 13.39
TIPO | CÓDIGO | DESCRIÇÃO | M | CONSUMO | MAT | MO | TOTAL
COTAÇÃO | 6 | CABO PARA ALARME/DETECÇÃO INCÊNDIO 1X2X1,00MM² VERMELHO | UN | 1 | 3.94 | 0 | 3.94
COMPOSICAO | 88247 | AUXILIAR DE ELETRICISTA COM ENCARGOS COMPLEMENTARES | H | 0.15 | 0.83 | 2.92 | 3.75
COMPOSICAO | 88264 | ELETRICISTA COM ENCARGOS COMPLEMENTARES | H | 0.2 | 1.1 | 4.6 | 5.7
Referência de preço Sinapi 09/2023
CPU | 26 | PLACA DE SINALIZACAO DE SEGURANCA CONTRA INCENDIO, FOTOLUMINESCENTE, QUADRADA, *20 X 20* CM, EM PVC *2* MM ANTI-CHAMAS (SIMBOLOS, CORES E PICTOGRAMAS CONFORME NBR 16820) | M |  | 22.43 | 4.99 | 27.42
TIPO | CÓDIGO | DESCRIÇÃO | M | CONSUMO | MAT | MO | TOTAL
INSUMO | 37556 | PLACA DE SINALIZACAO DE SEGURANCA CONTRA INCENDIO, FOTOLUMINESCENTE, QUADRADA, *20 X 20* CM, EM PVC *2* MM ANTI-CHAMAS (SIMBOLOS, CORES E PICTOGRAMAS CONFORME NBR 16820) | UN | 1 | 20.82 | 0 | 20.82
COMPOSICAO | 88316 | SERVENTE COM ENCARGOS COMPLEMENTARES | H | 0.3 | 1.61 | 4.99 | 6.6
Referência de preço Sinapi 09/2023
CPU | 27 | PLACA DE SINALIZACAO DE SEGURANCA CONTRA INCENDIO, FOTOLUMINESCENTE, RETANGULAR, *20 X 40* CM, EM PVC *2* MM ANTI-CHAMAS (SIMBOLOS, CORES E PICTOGRAMAS CONFORME NBR 16820) | M |  | 35.17 | 4.99 | 40.16
TIPO | CÓDIGO | DESCRIÇÃO | M | CONSUMO | MAT | MO | TOTAL
INSUMO | 37558 | PLACA DE SINALIZACAO DE SEGURANCA CONTRA INCENDIO, FOTOLUMINESCENTE, RETANGULAR, *20 X 40* CM, EM PVC *2* MM ANTI-CHAMAS (SIMBOLOS, CORES E PICTOGRAMAS CONFORME NBR 16820) | UN | 1 | 33.56 | 0 | 33.56
COMPOSICAO | 88316 | SERVENTE COM ENCARGOS COMPLEMENTARES | H | 0.3 | 1.61 | 4.99 | 6.6
Referência de preço Sinapi 09/2023

## Cotações
Bombas Schneider ME-33250 C150 25 CV
Loja | Link | Acesso | Valor Frete (R$) | Custo Unitário (R$) | Custo Total (R$)
Bomba Shopping | https://www.bombashopping.com.br/bomba-schneider-me-33250-c150-25cv-trifasica-60hz-220380440v-0030000001428/p?idsku=677020536&srsltid=AfmBOooA7LMu8FQGh4O5znT_gy4javGMAdUxznWVfcrIdXS8I_OlZZfnvGI | Acesso em 01.10.2023 às 19:16 | 240 | 24682 | 24922
Hidroviva | https://www.hidroviva.com.br/produto/bomba-dagua-multiestagios-horizontal-me-33250-c150-25-cv-trifasico-4-voltagens/2570886 | Acesso em 01.10.2023 às 19:16 | 436.53 | 26208.43 | 26644.96
25783.48
BOMBA Schneider BT4-05 79mm - 1CV
Loja | Link | Acesso | Valor Frete (R$) | Custo Unitário (R$) | Custo Total (R$)
Grupo das Bombas | https://www.grupodasbombas.com.br/bomba-multiestagio-booster-de-aco-inox-schneider-bt4-0507e9-3-4cv-220-380v-trifasico/p | Acesso em 01.10.2023 às 19:25 | 158.48 | 3696.42 | 3854.9
RR Motors | https://www.rrbombasemotores.com.br/produtos/bomba-centrifuga-multi-bt4-0510e12-1cv-trifasico-schneider/ | Acesso em 01.10.2023 às 19:25 | 184.93 | 3037 | 3221.93
3538.415
Bucha de redução sold. Longa 85x60mm
Loja | Link | Acesso | Valor Frete (R$) | Custo Unitário (R$) | Custo Total (R$)
Aquafort | https://www.acquafort.com.br/buchasoldavel85x60longa-/p?idsku=5735&gclid=Cj0KCQjw1OmoBhDXARIsAAAYGSGM4ie66ofQn9Z8ozFASdDCc9sxOUl7hxtOAHKakRuB5S4B4UuSD-gaAke5EALw_wcB | Acesso em 01.10.2023 às 18:50 | 0 | 19.76 | 19.76
Magazine Luiza | https://www.magazineluiza.com.br/bucha-de-reducao-soldavel-longa-85-x-60mm-amanco/p/ceke5bjk08/cj/buhi/?seller_id=decarnetbr&utm_source=google&utm_medium=pla&utm_campaign=&partner_id=73499&gclid=Cj0KCQjw1OmoBhDXARIsAAAYGSHBwVl-htWM1kkgr66agKEzhon2TfhQwKpoBdwp2FWDai3D1EVxLEsaAhlfEALw_wcB&gclsrc=aw.ds | Acesso em 01.10.2023 às 18:51 | 0 | 22.34 | 22.34
Leroy Merlin | https://www.leroymerlin.com.br/bucha-de-reducao-krona-longa-85-x-60mm_1567508683?region=outros&gclid=Cj0KCQjw1OmoBhDXARIsAAAYGSE7M2gJ_UpIH239tSi3eC64nLDGL4goWg4kNX6Nvna-tBVL6cv5sSsaAkPZEALw_wcB | Acesso em 01.10.2023 às 18:51 | 0 | 26.87 | 26.87
22.34
Quadro de comando de incêndio bomba de 25cv e jockey 3cv
Loja | Link | Acesso | Valor Frete (R$) | Custo Unitário (R$) | Custo Total (R$)
Mercado Livre | https://produto.mercadolivre.com.br/MLB-2655043253-painel-para-bomba-estrela-triangulo-25-cv-e-jockey-3-cv-220v-_JM | Acesso em 08.11.2023 às 21:59 | 205 | 3680 | 3885
3885
Central de alarme de incêndio convencional 24 setores (12V) com bateria
Loja | Link | Acesso | Valor Frete (R$) | Custo Unitário (R$) | Custo Total (R$)
Eletrorastro | https://www.eletrorastro.com.br/produto/central-de-alarme-de-incendio-convencional-24-setores-12v-com-bateria-26824-segurimax-83562?utm_source=google&utm_medium=cpc&utm_campaign=&gad_source=1&gclid=Cj0KCQiAo7KqBhDhARIsAKhZ4uiCfIR8508sq6__XZnSYFw-VOAsb10DeilcfOyBGs-8fdt5-gHT87caAnv6EALw_wcB | Acesso em 09.11.2023 às 07:50 | 34.72 | 613.36 | 648.08
Area Distribuidora | https://www.eletricaarea.com.br/seguranca-e-comunicacao/central-alarme-incendio-convencional-24-setores?parceiro=1263&utm_source=google&utm_medium=cpc&utm_campaign=[CMLO]%20[Pmax]%20[Vendas]%20[%20Max%20conv]%2005/09&utm_content=&utm_term=&gad_source=1&gclid=Cj0KCQiAo7KqBhDhARIsAKhZ4ujiQ7euyA31fByB6KW0Z2g_72qiTWp7aDiC4tGis2wnr7gzoPwojm0aAo7jEALw_wcB | Acesso em 09.11.2023 às 07:50 | 24.53 | 642.4 | 666.93
Magazine Luiza | https://www.magazineluiza.com.br/central-de-alarme-de-incendio-convencional-24-setores-12v-com-bateria-26824-segurimax/p/fhk3f8c280/cj/alre/?&seller_id=eletrorastrooficial&utm_source=google&utm_medium=pla&utm_campaign=&partner_id=73499&gad_source=1&gclid=Cj0KCQiAo7KqBhDhARIsAKhZ4ugsQF6Qw7fe3KJGTQLVNf3hkxkD0RHvlVKJrmUAHKHWSp0cKIMFFg8aAh3LEALw_wcB&gclsrc=aw.ds | Acesso em 09.11.2023 às 07:50 | 0 | 870.97 | 870.97
666.93
Acionador manual com sirene convencional 12/24V
Loja | Link | Acesso | Valor Frete (R$) | Custo Unitário (R$) | Custo Total (R$)
Eletrorastro | https://www.eletrorastro.com.br/produto/acionador-manual-com-sirene-convencional-12-24v-27706-segurimax-83561 | Acesso em 09.11.2023 às 08:15 | 5.04 | 52.1 | 57.14
Area Distribuidora | https://www.eletricaarea.com.br/seguranca-e-comunicacao/acionador-manual-com-sirene-1224v-convencional | Acesso em 09.11.2023 às 08:15 | 3.5 | 48.2 | 51.7
Magazine Luiza | https://www.magazineluiza.com.br/botoeira-acionador-manual-de-alarme-incendio-com-sirene-12v-segurimax/p/jjj932e9g5/pi/bami/ | Acesso em 09.11.2023 às 08:15 | 1.98 | 54.9 | 56.88
56.88
Sirene audiovisual
Loja | Link | Acesso | Valor Frete (R$) | Custo Unitário (R$) | Custo Total (R$)
Mercado Livre | https://www.mercadolivre.com.br/sinalizador-audiovisual-convencional-intelbras-sav-420-c/p/MLB21742617?from=gshop&matt_tool=94824937&matt_word=&matt_source=google&matt_campaign_id=14302215546&matt_ad_group_id=130580035630&matt_match_type=&matt_network=g&matt_device=c&matt_creative=542969737629&matt_keyword=&matt_ad_position=&matt_ad_type=pla&matt_merchant_id=735098660&matt_product_id=MLB21742617-product&matt_product_partition_id=1801632139836&matt_target_id=aud-2009166904988:pla-1801632139836&gad_source=1&gclid=Cj0KCQiAo7KqBhDhARIsAKhZ4uhB0rhWdxabyLlK92_8C9rvY3C18K-ftdcyXuP0vvAlqYaplro6FMAaAjl7EALw_wcB#shipping | Acesso em 09.11.2023 às 20:27 | 2.47 | 67 | 69.47
NetAlarmes | https://www.netalarmes.com.br/alarme/alarme-de-incendio/sinalizador-audiovisual-convencional-intelbras-sav-420-c?parceiro=8046&parceiro=8764&gad_source=4&gclid=Cj0KCQiAo7KqBhDhARIsAKhZ4ujfRGuR5V9dIpnxZ5wjody1iUjk8L0uy6ytPyd8EZeZmOHuGduir8UaAoj0EALw_wcB | Acesso em 09.11.2023 às 20:27 | 2.4 | 60.78 | 63.18
Multiseg | https://www.multiseg.com.br/2798/sinalizador-audiovisual-24v-ip20-convencional-?gclid=Cj0KCQiAo7KqBhDhARIsAKhZ4uiuoAjDDCMEGhuzVR-JU0pB1Q-wh4InkXM_7STCwLLNDH5Tr3iRwNkaAggfEALw_wcB | Acesso em 09.11.2023 às 20:27 | 1.67 | 87.8 | 89.47
69.47
Cabo para alarme/detecção incêndio 1x2x1,00mm²
Loja | Link | Acesso | Valor Frete (R$) | Custo Unitário (R$) | Custo Total (R$)
Conduscamp | https://loja.conduscamp.com.br/produto/cabo-para-alarmedeteccao-incendio-1x2x100mm%c2%b2-vermelho/5415751?idSku=5937960 | Acesso em 09.11.2023 às 08:58 | 0.14 | 3.8 | 3.94
3.94
Mangueira para mangotinho 1" com esguicho - 30 metros
Loja | Link | Acesso | Valor Frete (R$) | Custo Unitário (R$) | Custo Total (R$)
Multiseg | https://www.multiseg.com.br/4748/mangueira-mangotinho-c-esguicho-1-x-30m | Acesso em 21.11.2023 às 16:06 | 38.21 | 740.94 | 779.15
Fadef | https://lojafadef.com.br/produtos/mangueira-de-incendio-semirrigida-1-mangotinho-30-metros-rigidflex/?variant=633193118&pf=mc | Acesso em 22.11.2023 às 10:51 | 33.64 | 878 | 911.64
845.395