## Orçamento Sintético
|  |  | Obra | Bancos |  |  | B.D.I. |  |  | Encargos Sociais
|  |  | AMPLIAÇÃO DE PONTE EM GALERIA DE CONCRETO PRÉ MOLDADO - LINHA GASTÃO - PONTE 02 | SINAPI - 09/2025 - Rio Grande do Sul |  |  | 24,22% |  |  | Não Desonerado: embutido nos preços unitário dos insumos de mão de obra, de acordo com as bases.
Planilha Orçamentária Sintética Com Valor do Material e da Mão de Obra
Item | Código | Banco | Descrição | Und | Quant. | Valor Unit | Valor Unit com BDI |  |  | Total |  |  | Peso (%)
[7 empty] | M. O. | MAT. | Total | M. O. | MAT. | Total
1 |  |  | INSTALAÇÕES PROVISÓRIAS | [8 empty] | 1482.12 | 0.9936%
1.1 | 74209/001 | SINAPI | PLACA DE OBRA EM CHAPA DE ACO GALVANIZADO | m² | 2 | 518.82 | 75.35 | 569.12 | 644.47 | 150.7 | 1138.24 | 1288.94 | 0.8641%
1.2 | 97630 | SINAPI | DEMOLIÇÃO DE ESTRUTURAS DE CONCRETO ARMADO EM GERAL, DE FORMA MECANIZADA COM ROMPEDOR ACOPLADO EM ESCAVADEIRA HIDRÁULICA, SEM REAPROVEITAMENTO. AF_09/2023 | m³ | 2.25 | 69.12 | 12.08 | 73.78 | 85.86 | 27.18 | 166 | 193.18 | 0.1295%
2 |  |  | TRABALHOS EM TERRA | [8 empty] | 4049.74 | 2.715%
2.1 | 79475 | SINAPI | ESCAVACAO MANUAL CAMPO ABERTO P/TUBULAO - FUSTE E/OU BASE (PARA TODAS AS PROFUNDIDADES) - PREPARAÇÃO DA BASE PARA CONCRETO MAGRO | m³ | 4.88 | 558.2 | 558.5 | 134.89 | 693.39 | 2725.48 | 658.26 | 3383.74 | 2.268%
2.2 | 83336 | SINAPI | ESCAVACAO MECANICA PARA ACERTO DE TALUDES, EM MATERIAL DE 1A CATEGORIA, COM ESCAVADEIRA HIDRAULICA | m³ | 75 | 7.15 | 2.66 | 6.22 | 8.88 | 199.5 | 466.5 | 666 | 0.4465%
3 |  |  | SUPRA - ESTRUTURAS DE CONCRETO ARMADO | [8 empty] | 143637.4 | 96.29%
3.1 | 100349 | SINAPI | CONCRETAGEM DE CORTINA DE CONTENÇÃO, ATRAVÉS DE BOMBA - LANÇAMENTO, ADENSAMENTO E ACABAMENTO. AF_11/2024 | m³ | 12.72 | 712.13 | 30.77 | 853.83 | 884.6 | 391.39 | 10860.72 | 11252.11 | 7.543%
3.2 | 96620 | SINAPI | LASTRO DE CONCRETO MAGRO, APLICADO EM PISOS, LAJES SOBRE SOLO OU RADIERS. AF_01/2024 | m³ | 4.88 | 795.57 | 328.99 | 659.26 | 988.25 | 1605.47 | 3217.19 | 4822.66 | 3.233%
3.4 | 100343 | SINAPI | ARMAÇÃO DE CORTINA DE CONTENÇÃO EM CONCRETO ARMADO, COM AÇO CA-50 DE 8 MM - MONTAGEM. AF_11/2024 | KG | 393.42 | 15.58 | 5.04 | 14.31 | 19.35 | 1982.83 | 5629.84 | 7612.67 | 5.103%
3.5 | 100341 | SINAPI | FABRICAÇÃO, MONTAGEM E DESMONTAGEM DE FÔRMA PARA CORTINA DE CONTENÇÃO, EM CHAPA DE MADEIRA COMPENSADA PLASTIFICADA, E = 18 MM, 10 UTILIZAÇÕES. AF_11/2024 | m² | 56.12 | 43.75 | 21.1 | 33.24 | 54.34 | 1184.13 | 1865.43 | 3049.56 | 2.044%
3.7 | 104501 | SINAPI | ADUELA/ GALERIA ABERTA PRE-MOLDADA DE CONCRETO ARMADO, SECAO RETANGULAR INTERNA DE 2,00 X 1,50 M (L X A), MISULA DE 20 X 20 CM, C = 1,00 M, ESPESSURA MIN = 20 CM, TB-45 E FCK DO CONCRETO = 30 MPA FORNECIMENTO E ASSENTAMENTO. AF_01/2023 | M | 20 | 4705.38 | 61.48 | 5783.54 | 5845.02 | 1229.6 | 115670.8 | 116900.4 | 78.37%
[9 empty] | Totais -> | 9.496,28 | 139.672,98 | 149.169,26
[9 empty] | Total sem BDI |  | 120086.42
[9 empty] | Total do BDI |  | 29082.84
[9 empty] | Total Geral |  | 149169.26
_______________________________________________________________ DANIEL DURANTI ENG. CIVIL CREA RS 187400