## Orçamento
#VALUE!
|  |  | SOLICITANTE: |  | SEDUC/RS |  |  | ENCARGOS SOCIAIS |  |  |  | BDI SERVIÇOS: |  | 25.78%
|  |  | PROCESSO: |  | 24/1900-0047597-4 |  |  | ESTADO - HORISTA: |  |  | 117.5% | BDI EQUIPAMENTOS: |  | 20.32%
|  |  | OBRA: |  | E.E.E.M. CAIC MADEZATTI |  |  | ESTADO - Mensalista: |  |  | 79.12% | DATA ORÇAMENTO: |  | 2025-12-19
|  |  | ENDEREÇO: |  | AV INTEGRACAO, 1009 - FEITORIA MADEZATTI - São Leopoldo |  |  | SINAPI - Horista: |  |  | 90.22% | DATA-BASE: |  | 2025-04-01
|  |  | ASSUNTO: |  | PLANILHA ORÇAMENTÁRIA ANALÍTICA DE CUSTOS |  |  | SINAPI - MENSALISTA: |  |  | 51.86% | PRAZO DA OBRA (MESES): |  | 5+12 (OBRA + MANUTENÇÃO)
|  |  | RESP. TÉCNICO: |  | Luciana Pinheiro da Costa |  |  | MODALIDADE: |  |  | DESONERADO | TOTAL GERAL: |  | 201528.11
Grupo/Item | N° do lote | N° Ordem | N° Item | Código de Referência | Fonte de Referência | Data de Referência | Descrição do item | Estimativa | [5 empty] | Família |  | Sub Família |  | Tipo de Orçamento | Pr. Unit. Material (R$) | Pr. Unit. Mão de Obra (R$)
[8 empty] | Qtd. | Unid. | Preço unitário (R$) | Preço Total (R$) | % BDI | % Encargos Sociais | Código | Descrição | Código | Descrição
GRUPO |  |  | 1 |  |  |  | DOCUMENTAÇÃO TÉCNICA |  |  |  | 13513.95
ITEM |  |  | 1.1 | VSB PROJ MEC AB ELEVUR | PRÓPRIA | 2025-04-01 | PROJETO MECÂNICO AS BUILT - ELEVADOR DE USO RESTRITO | 1 | UN | 8603.3 | 8603.3 | 25.78% | 90.22% | [5 empty] | 425.18 | 8178.12
ITEM |  |  | 1.2 | VSB PROJ MEC AB ELEVUR | PRÓPRIA | 2025-04-01 | PROJETO ESTRUTURAL AS BUILT - ELEVADOR DE USO RESTRITO | 1 | UN | 1943.15 | 1943.15 | 25.78% | 90.22% | [5 empty] | 125.79 | 1817.36
ITEM |  |  | 1.3 | VSB PROJ MEC AB ELEVUR | PRÓPRIA | 2025-04-01 | PROJETO ELÉTRICO AS BUILT - ELEVADOR DE USO RESTRITO | 1 | UN | 1943.15 | 1943.15 | 25.78% | 90.22% | [5 empty] | 125.79 | 1817.36
ITEM |  |  | 1.4 | CFM COMP 70 | PRÓPRIA | 2025-04-01 | ANOTAÇÃO DE RESPONSABILIDADE TÉCNICA (ART) CREA-RS 2025 - CONTRATO OU CUSTO DE OBRA ACIMA DE R$ 15.000,00 | 3 | UN | 341.45 | 1024.35 | 25.78% | 90.22% | [5 empty] | 341.45 | 0
GRUPO |  |  | 2 |  |  |  | MOBILIZAÇÃO E INSTALAÇÃO |  |  |  | 15286.01
ITEM |  |  | 2.1 | 103689 | SINAPI | 2025-04-01 | FORNECIMENTO E INSTALAÇÃO DE PLACA DE OBRA COM CHAPA GALVANIZADA E ESTRUTURA DE MADEIRA. AF_03/2022_PS | 4 | m² | 574.82 | 2299.28 | 25.78% | 90.22% | [5 empty] | 538.4 | 36.42
ITEM |  |  | 2.2 | 98458 | SINAPI | 2025-04-01 | TAPUME COM COMPENSADO DE MADEIRA. AF_03/2024 | 74.14 | m² | 120.25 | 8915.34 | 25.78% | 90.22% | [5 empty] | 87.91 | 32.34
ITEM |  |  | 2.3 | VSB MOBCANT | PRÓPRIA | 2025-04-01 | MOBILIZAÇÃO DE CANTEIRO DE OBRAS (REF. SBC 012689) | 1 | UN | 4071.39 | 4071.39 | 25.78% | 90.22% | [5 empty] | 1038.1 | 3033.29
GRUPO |  |  | 3 |  |  |  | ADMINISTRAÇÃO DE OBRA |  |  |  | 16078.4
ITEM |  |  | 3.1 | 90778 | SINAPI | 2025-04-01 | ENGENHEIRO CIVIL DE OBRA PLENO COM ENCARGOS COMPLEMENTARES | 25 | H | 152.96 | 3824 | 25.78% | 90.22% | [5 empty] | 2.89 | 150.07
ITEM |  |  | 3.2 | 90780 | SINAPI | 2025-04-01 | MESTRE DE OBRAS COM ENCARGOS COMPLEMENTARES | 90 | H | 136.16 | 12254.4 | 25.78% | 90.22% | [5 empty] | 3.61 | 132.55
GRUPO |  |  | 4 |  |  |  | ADEQUAÇÕES CIVIS |  |  |  | 21888.88
GRUPO |  |  | 4.1 |  |  |  | CAIXA DE CORRIDA |  |  |  | 15709.41
GRUPO |  |  | 4.1.1 |  |  |  | DEMOLIÇÕES |  |  |  | 4129.6
ITEM |  |  | 4.1.1.1 | VSB LMD ANDTORRE | PRÓPRIA | 2025-04-01 | ANDAIME METÁLICO TUBULAR, TIPO TORRE, CADA PAINEL COM LARGURA DE 1 ATÉ 1,5 M E ALTURA DE 1, INCLUINDO DIAGONAL, BARRAS DE LIGAÇÃO, SAPATAS OU RODÍZIOS E DEMAIS ITENS - LOCAÇÃO, MONTAGEM E DESMONTAGEM | 9.18 | M X MÊS | 74.05 | 679.78 | 20.32% | 90.22% | [5 empty] | 46.54 | 27.51
ITEM |  |  | 4.1.1.2 | VSB PLATMAD AND | PRÓPRIA | 2025-04-01 | PLATAFORMA DE MADEIRA PARA ANDAIMES METÁLICOS (REF. SIURB 10002000 e SEINFRA C3352) | 2.25 | M² | 120.41 | 270.93 | 20.32% | 90.22% | [5 empty] | 113.58 | 6.83
ITEM |  |  | 4.1.1.3 | VSB PROT, PISO (ADAPT ORSE 13266) | PRÓPRIA | 2025-04-01 | PROTEÇÃO DE PISO CONTRA IMPACTOS COM CHAPA COMPENSADA RESINADA E = 6MM - FORNECIMENTO E INSTALAÇÃO | 2.25 | M² | 37.16 | 83.61 | 20.32% | 90.22% | [5 empty] | 31.59 | 5.57
ITEM |  |  | 4.1.1.4 | VSB DEM ALVTJ | PRÓPRIA | 2025-04-01 | DEMOLIÇÃO MANUAL DE ALVENARIA DE TIJOLOS FURADOS, INCLUSIVE EMPILHAMENTO DENTRO DO CANTEIRO DE SERVIÇO (REF. SCO SC 04.05.0700) | 1.68 | M³ | 136.17 | 228.76 | 20.32% | 90.22% | [5 empty] | 36.09 | 100.08
ITEM |  |  | 4.1.1.5 | VSB DEM MEC CONC ARM PIL VIG PAR | PRÓPRIA | 2025-04-01 | DEMOLIÇÃO MECANIZADA DE CONCRETO ARMADO - PILAR, VIGA, PAREDE + PREPARAÇÃO PARA REMOÇÃO (REF. SBC 022625) | 0.34 | M³ | 307.74 | 104.63 | 20.32% | 90.22% | [5 empty] | 158.92 | 148.82
ITEM |  |  | 4.1.1.6 | VSB ALUGUEL GCB 200 | PRÓPRIA | 2025-04-01 | ALUGUEL DE GUINCHO DE COLUNA COM BALDE, CAPACIDADE 200 KG (REF. SBC 013253) | 1 | MÊS | 2761.89 | 2761.89 | 20.32% | 90.22% | [5 empty] | 916.31 | 1845.58
GRUPO |  |  | 4.1.2 |  |  |  | MOVIMENTAÇÕES DE TERRA |  |  |  | 61.89
ITEM |  |  | 4.1.2.1 | 96527 | SINAPI | 2025-04-01 | ESCAVAÇÃO MANUAL PARA VIGA BALDRAME OU SAPATA CORRIDA (INCLUINDO ESCAVAÇÃO PARA COLOCAÇÃO DE FÔRMAS). AF_01/2024 | 0.4 | m³ | 121.69 | 48.68 | 20.32% | 90.22% | [5 empty] | 32.57 | 89.12
ITEM |  |  | 4.1.2.2 | 93382 | SINAPI | 2025-04-01 | REATERRO MANUAL DE VALAS, COM COMPACTADOR DE SOLOS DE PERCUSSÃO. AF_08/2023 | 0.4 | m³ | 33.02 | 13.21 | 20.32% | 90.22% | [5 empty] | 10.9 | 22.12
GRUPO |  |  | 4.1.3 |  |  |  | PAREDE A CONSTRUIR |  |  |  | 6151.83
ITEM |  |  | 4.1.3.1 | VSB ALV BLCONC 141939 | PRÓPRIA | 2025-04-01 | ALVENARIA EM BLOCO DE CONCRETO ESTRUTURAL, 14 X 19 X 39 CM (REF. SBC 030692) | 13.83 | M² | 111.09 | 1536.37 | 20.32% | 90.22% | [5 empty] | 85.15 | 25.94
ITEM |  |  | 4.1.3.2 | 92759 | SINAPI | 2025-04-01 | ARMAÇÃO DE PILAR OU VIGA DE ESTRUTURA CONVENCIONAL DE CONCRETO ARMADO UTILIZANDO AÇO CA-60 DE 5,0 MM - MONTAGEM. AF_06/2022 | 24.62 | KG | 17.72 | 436.27 | 20.32% | 90.22% | [5 empty] | 13.35 | 4.37
ITEM |  |  | 4.1.3.3 | 92760 | SINAPI | 2025-04-01 | ARMAÇÃO DE PILAR OU VIGA DE ESTRUTURA CONVENCIONAL DE CONCRETO ARMADO UTILIZANDO AÇO CA-50 DE 6,3 MM - MONTAGEM. AF_06/2022 | 1.65 | KG | 17 | 28.05 | 20.32% | 90.22% | [5 empty] | 14.09 | 2.91
ITEM |  |  | 4.1.3.4 | 92761 | SINAPI | 2025-04-01 | ARMAÇÃO DE PILAR OU VIGA DE ESTRUTURA CONVENCIONAL DE CONCRETO ARMADO UTILIZANDO AÇO CA-50 DE 8,0 MM - MONTAGEM. AF_06/2022 | 20.93 | KG | 16.15 | 338.02 | 20.32% | 90.22% | [5 empty] | 14.24 | 1.91
ITEM |  |  | 4.1.3.5 | 92762 | SINAPI | 2025-04-01 | ARMAÇÃO DE PILAR OU VIGA DE ESTRUTURA CONVENCIONAL DE CONCRETO ARMADO UTILIZANDO AÇO CA-50 DE 10,0 MM - MONTAGEM. AF_06/2022 | 3.93 | KG | 14.52 | 57.06 | 20.32% | 90.22% | [5 empty] | 13.26 | 1.26
ITEM |  |  | 4.1.3.6 | 92415 | SINAPI | 2025-04-01 | MONTAGEM E DESMONTAGEM DE FÔRMA DE PILARES RETANGULARES E ESTRUTURAS SIMILARES, PÉ-DIREITO SIMPLES, EM CHAPA DE MADEIRA COMPENSADA RESINADA, 2 UTILIZAÇÕES. AF_09/2020 | 11 | m² | 175.35 | 1928.85 | 20.32% | 90.22% | [5 empty] | 121.51 | 53.84
ITEM |  |  | 4.1.3.7 | VSB CONC USI 25 LANMEC | PRÓPRIA | 2025-04-01 | CONCRETO USINADO FCK 25 MPA, PARA ESTRUTURA, LANÇAMENTO MECÂNICO (REF. SBC 040624) | 1.03 | M³ | 1040.57 | 1071.79 | 20.32% | 90.22% | [5 empty] | 825.07 | 215.5
ITEM |  |  | 4.1.3.8 | VSB CORTE CONC DISC DIAM | PRÓPRIA | 2025-04-01 | CORTE DE CONCRETO COM DISCO DIAMANTADO (REF. SIURB 10021000) | 4.7 | M² | 141.08 | 663.08 | 20.32% | 90.22% | [5 empty] | 126.9 | 14.18
ITEM |  |  | 4.1.3.9 | 90437 | SINAPI | 2025-04-01 | FURO MANUAL EM ALVENARIA, PARA INSTALAÇÕES HIDRÁULICAS, DIÂMETROS MAIORES QUE 40 MM E MENORES OU IGUAIS A 75 MM. AF_09/2023 | 2 | UN | 46.17 | 92.34 | 20.32% | 90.22% | [5 empty] | 9.71 | 36.46
GRUPO |  |  | 4.1.4 |  |  |  | PREPARAÇÃO E PINTURA DAS PAREDES |  |  |  | 3558.32
ITEM |  |  | 4.1.4.1 | VSB LAVP ESCMAN | PRÓPRIA | 2025-04-01 | LAVAGEM DE PAREDE COM ESCOVAÇÃO MANUAL (REF. ORSE 13171) | 26.62 | M² | 9.33 | 248.36 | 20.32% | 90.22% | [5 empty] | 5.36 | 3.97
ITEM |  |  | 4.1.4.2 | 104411 | SINAPI | 2025-04-01 | CHAPISCO APLICADO EM ALVENARIA E ESTRUTURAS DE CONCRETO INTERNAS, COM EQUIPAMENTO DE PROJEÇÃO. ARGAMASSA TRAÇO 1:3 COM PREPARO EM BETONEIRA 400 L. AF_10/2022 | 35.8 | m² | 6.18 | 221.25 | 20.32% | 90.22% | [5 empty] | 3.77 | 2.41
ITEM |  |  | 4.1.4.3 | 104960 | SINAPI | 2025-04-01 | MASSA ÚNICA, EM ARGAMASSA INDUSTRIALIZADA, PREPARO MECÂNICO, APLICADA COM EQUIPAMENTO DE MISTURA E PROJEÇÃO DE ARGAMASSA EM PAREDES INTERNAS, E = 10MM, COM TALISCAS. AF_03/2024 | 35.8 | m² | 51.72 | 1851.57 | 20.32% | 90.22% | [5 empty] | 42.68 | 9.04
ITEM |  |  | 4.1.4.4 | 88485 | SINAPI | 2025-04-01 | FUNDO SELADOR ACRÍLICO, APLICAÇÃO MANUAL EM PAREDE, UMA DEMÃO. AF_04/2023 | 69.23 | m² | 4.53 | 313.61 | 20.32% | 90.22% | [5 empty] | 2.56 | 1.97
ITEM |  |  | 4.1.4.5 | 104642 | SINAPI | 2025-04-01 | PINTURA LÁTEX ACRÍLICA STANDARD, APLICAÇÃO MANUAL EM PAREDES, DUAS DEMÃOS. AF_04/2023 | 69.23 | m² | 13.34 | 923.53 | 20.32% | 90.22% | [5 empty] | 8.51 | 4.83
GRUPO |  |  | 4.1.5 |  |  |  | LAJE DA CAIXA DE CORRIDA |  |  |  | 371.85
ITEM |  |  | 4.1.5.1 | VSB LAVP ESCMAN | PRÓPRIA | 2025-04-01 | LAVAGEM DE PAREDE COM ESCOVAÇÃO MANUAL (REF. ORSE 13171) | 2.56 | M² | 9.33 | 23.88 | 20.32% | 90.22% | [5 empty] | 5.36 | 3.97
ITEM |  |  | 4.1.5.2 | 104411 | SINAPI | 2025-04-01 | CHAPISCO APLICADO EM ALVENARIA E ESTRUTURAS DE CONCRETO INTERNAS, COM EQUIPAMENTO DE PROJEÇÃO. ARGAMASSA TRAÇO 1:3 COM PREPARO EM BETONEIRA 400 L. AF_10/2022 | 2.56 | m² | 6.18 | 15.82 | 20.32% | 90.22% | [5 empty] | 3.77 | 2.41
ITEM |  |  | 4.1.5.3 | 104960 | SINAPI | 2025-04-01 | MASSA ÚNICA, EM ARGAMASSA INDUSTRIALIZADA, PREPARO MECÂNICO, APLICADA COM EQUIPAMENTO DE MISTURA E PROJEÇÃO DE ARGAMASSA EM PAREDES INTERNAS, E = 10MM, COM TALISCAS. AF_03/2024 | 2.56 | m² | 51.72 | 132.4 | 20.32% | 90.22% | [5 empty] | 42.68 | 9.04
ITEM |  |  | 4.1.5.4 | 88484 | SINAPI | 2025-04-01 | FUNDO SELADOR ACRÍLICO, APLICAÇÃO MANUAL EM TETO, UMA DEMÃO. AF_04/2023 | 2.56 | m² | 5.63 | 14.41 | 20.32% | 90.22% | [5 empty] | 2.89 | 2.74
ITEM |  |  | 4.1.5.5 | 104640 | SINAPI | 2025-04-01 | PINTURA LÁTEX ACRÍLICA STANDARD, APLICAÇÃO MANUAL EM TETO, DUAS DEMÃOS. AF_04/2023 | 2.56 | m² | 16 | 40.96 | 20.32% | 90.22% | [5 empty] | 9.27 | 6.73
ITEM |  |  | 4.1.5.6 | VSB GANCHO PE/EUR | PRÓPRIA | 2025-04-01 | GANCHO 2 TON PARA LAJE PARA PLATAFORMA ELEVATÓRIA/ELEVADOR DE USO RESTRITO - FORNECIMENTO E INSTALAÇÃO (REF. ORSE 12522) | 2 | UN | 72.19 | 144.38 | 20.32% | 90.22% | [5 empty] | 50.95 | 21.24
GRUPO |  |  | 4.1.6 |  |  |  | RECONSTITUIÇÃO DE ELEMENTOS ESTRUTURAIS |  |  |  | 1435.92
ITEM |  |  | 4.1.6.1 | VSB RECUP CONC S/REFORÇO ARG POLIM 25 | PRÓPRIA | 2025-04-01 | RECUPERAÇÃO DE CONCRETO, SEM REFORÇO, RECONSTITUIÇÃO COM ARGAMASSA POLIMÉRICA ESP = 25MM (REF. SEINFRA C4740) | 3 | M² | 418.71 | 1256.13 | 20.32% | 90.22% | [5 empty] | 284.46 | 134.25
ITEM |  |  | 4.1.6.2 | VSB RECUP REP PISO CIMENT | PRÓPRIA | 2025-04-01 | RECUPERAÇÃO E REPARO DE PISOS CIMENTADOS (REF. SBC 023154) | 3 | M² | 59.93 | 179.79 | 20.32% | 90.22% | [5 empty] | 19.63 | 40.3
GRUPO |  |  | 4.2 |  |  |  | FUNDO DE POÇO |  |  |  | 388.72
ITEM |  |  | 4.2.1 | 99814 | SINAPI | 2025-04-01 | LIMPEZA DE SUPERFÍCIE COM JATO DE ALTA PRESSÃO. AF_04/2019 | 2.56 | m² | 2.35 | 6.02 | 20.32% | 90.22% | [5 empty] | 0.71 | 1.64
ITEM |  |  | 4.2.2 | 98556 | SINAPI | 2025-04-01 | IMPERMEABILIZAÇÃO DE SUPERFÍCIE COM ARGAMASSA POLIMÉRICA / MEMBRANA ACRÍLICA, 4 DEMÃOS, REFORÇADA COM VÉU DE POLIÉSTER (MAV). AF_09/2023 | 2.56 | m² | 68.71 | 175.9 | 20.32% | 90.22% | [5 empty] | 39.37 | 29.34
ITEM |  |  | 4.2.3 | 102494 | SINAPI | 2025-04-01 | PINTURA DE PISO COM TINTA EPÓXI, APLICAÇÃO MANUAL, 2 DEMÃOS, INCLUSO PRIMER EPÓXI. AF_05/2021 | 2.56 | m² | 80.78 | 206.8 | 20.32% | 90.22% | [5 empty] | 72.19 | 8.59
GRUPO |  |  | 4.3 |  |  |  | CASA DE MÁQUINAS ANTIGA |  |  |  | 1784.54
GRUPO |  |  | 4.3.1 |  |  |  | PAREDES INTERNAS |  |  |  | 380.92
ITEM |  |  | 4.3.1.1 | VSB PREP SUP LIX | PRÓPRIA | 2025-04-01 | PREPARO DE SUPERFÍCIE PARA PINTURA COM LIXAMENTO - PAREDES E TETO (REF. ORSE 2344) | 16.67 | M² | 4.98 | 83.02 | 20.32% | 90.22% | [5 empty] | 1.7 | 3.28
ITEM |  |  | 4.3.1.2 | 88485 | SINAPI | 2025-04-01 | FUNDO SELADOR ACRÍLICO, APLICAÇÃO MANUAL EM PAREDE, UMA DEMÃO. AF_04/2023 | 16.67 | m² | 4.53 | 75.52 | 20.32% | 90.22% | [5 empty] | 2.56 | 1.97
ITEM |  |  | 4.3.1.3 | 104642 | SINAPI | 2025-04-01 | PINTURA LÁTEX ACRÍLICA STANDARD, APLICAÇÃO MANUAL EM PAREDES, DUAS DEMÃOS. AF_04/2023 | 16.67 | m² | 13.34 | 222.38 | 20.32% | 90.22% | [5 empty] | 8.51 | 4.83
GRUPO |  |  | 4.3.2 |  |  |  | TETO |  |  |  | 99.8
ITEM |  |  | 4.3.2.1 | VSB PREP SUP LIX | PRÓPRIA | 2025-04-01 | PREPARO DE SUPERFÍCIE PARA PINTURA COM LIXAMENTO - PAREDES E TETO (REF. ORSE 2344) | 3.75 | M² | 4.98 | 18.68 | 20.32% | 90.22% | [5 empty] | 1.7 | 3.28
ITEM |  |  | 4.3.2.2 | 88484 | SINAPI | 2025-04-01 | FUNDO SELADOR ACRÍLICO, APLICAÇÃO MANUAL EM TETO, UMA DEMÃO. AF_04/2023 | 3.75 | m² | 5.63 | 21.12 | 20.32% | 90.22% | [5 empty] | 2.89 | 2.74
ITEM |  |  | 4.3.2.3 | 104640 | SINAPI | 2025-04-01 | PINTURA LÁTEX ACRÍLICA STANDARD, APLICAÇÃO MANUAL EM TETO, DUAS DEMÃOS. AF_04/2023 | 3.75 | m² | 16 | 60 | 20.32% | 90.22% | [5 empty] | 9.27 | 6.73
GRUPO |  |  | 4.3.3 |  |  |  | IMPERMEABILIZAÇÃO EXTERNA |  |  |  | 546.09
ITEM |  |  | 4.3.3.1 | 98555 | SINAPI | 2025-04-01 | IMPERMEABILIZAÇÃO DE SUPERFÍCIE COM ARGAMASSA POLIMÉRICA / MEMBRANA ACRÍLICA, 3 DEMÃOS. AF_09/2023 | 5.57 | m² | 36.89 | 205.48 | 20.32% | 90.22% | [5 empty] | 18.96 | 17.93
ITEM |  |  | 4.3.3.2 | VSB PROT MEC IMPERM ASF | PRÓPRIA | 2025-04-01 | PROTEÇÃO MECÂNICA COM 3,5 CM SOBRE IMPERMEABILIZAÇÃO ASFÁLTICA (REF. SBC 160363) | 5.57 | M² | 61.15 | 340.61 | 20.32% | 90.22% | [5 empty] | 27.8 | 33.35
GRUPO |  |  | 4.3.4 |  |  |  | PAREDES EXTERNAS |  |  |  | 635.76
ITEM |  |  | 4.3.4.1 | VSB REM RASP LIX ESC PINT | PRÓPRIA | 2025-04-01 | REMOÇÃO, RASPAGEM, LIXAMENTO E/OU ESCOVAÇÃO PARA REMOÇÃO DE PINTURA (REF. ORSE 7725) | 18.86 | M² | 10.86 | 204.82 | 20.32% | 90.22% | [5 empty] | 2.92 | 7.94
ITEM |  |  | 4.3.4.2 | VSB PREP SUP LIX | PRÓPRIA | 2025-04-01 | PREPARO DE SUPERFÍCIE PARA PINTURA COM LIXAMENTO - PAREDES E TETO (REF. ORSE 2344) | 18.86 | M² | 4.98 | 93.92 | 20.32% | 90.22% | [5 empty] | 1.7 | 3.28
ITEM |  |  | 4.3.4.3 | 88485 | SINAPI | 2025-04-01 | FUNDO SELADOR ACRÍLICO, APLICAÇÃO MANUAL EM PAREDE, UMA DEMÃO. AF_04/2023 | 18.86 | m² | 4.53 | 85.43 | 20.32% | 90.22% | [5 empty] | 2.56 | 1.97
ITEM |  |  | 4.3.4.4 | 104642 | SINAPI | 2025-04-01 | PINTURA LÁTEX ACRÍLICA STANDARD, APLICAÇÃO MANUAL EM PAREDES, DUAS DEMÃOS. AF_04/2023 | 18.86 | m² | 13.34 | 251.59 | 20.32% | 90.22% | [5 empty] | 8.51 | 4.83
GRUPO |  |  | 4.3.5 |  |  |  | REALOCAÇÃO DE ESCADA MARINHEIRO |  |  |  | 121.97
ITEM |  |  | 4.3.5.1 | VSB REALOC ESCMAR | PRÓPRIA | 2025-04-01 | REALOCAÇÃO DE ESCADA MARINHEIRO (REF. CPOS/CDHU 24.20.060) | 3.5 | M | 34.85 | 121.97 | 20.32% | 90.22% | [5 empty] | 8.75 | 26.1
GRUPO |  |  | 4.4 |  |  |  | NOVA CASA DE MÁQUINAS |  |  |  | 3432.79
ITEM |  |  | 4.4.1 | VSB RET CXDES | PRÓPRIA | 2025-04-01 | RETIRADA DE CAIXA DE DESCARGA (SOBREPOR OU ACOPLADA) (REF. CPOS/CDHU 04.11.160) | 1 | UN | 24.49 | 24.49 | 20.32% | 90.22% | [5 empty] | 4.96 | 19.53
ITEM |  |  | 4.4.2 | VSB RET VSAN | PRÓPRIA | 2025-04-01 | RETIRADA DE VASO SANITÁRIO (REF. ORSE 2095) | 1 | UN | 19.07 | 19.07 | 20.32% | 90.22% | [5 empty] | 4.55 | 14.52
ITEM |  |  | 4.4.3 | VSB RET LOUSAN | PRÓPRIA | 2025-04-01 | REMOÇÃO MANUAL DE LOUÇA SANITÁRIA, SEM REAPROVEITAMENTO (REF. SBC 022935) | 1 | UN | 26.28 | 26.28 | 20.32% | 90.22% | [5 empty] | 6.07 | 20.21
ITEM |  |  | 4.4.4 | VSB RET PAGESG | PRÓPRIA | 2025-04-01 | RETIRADA/FECHAMENTO DE PONTO DE ÁGUA/ESGOTO (REF. SEDOP 021529) | 4 | UN | 29.91 | 119.64 | 20.32% | 90.22% | [5 empty] | 6.52 | 23.39
ITEM |  |  | 4.4.5 | VSB RET PORMAD | PRÓPRIA | 2025-04-01 | REMOÇÃO E RETIRADA DE PORTAS DE MADEIRA | 2 | UN | 117.45 | 234.9 | 20.32% | 90.22% | [5 empty] | 29.32 | 88.13
ITEM |  |  | 4.4.6 | 91341 | SINAPI | 2025-04-01 | PORTA EM ALUMÍNIO DE ABRIR TIPO VENEZIANA COM GUARNIÇÃO, FIXAÇÃO COM PARAFUSOS - FORNECIMENTO E INSTALAÇÃO. AF_12/2019 | 2.94 | m² | 1023.27 | 3008.41 | 20.32% | 90.22% | [5 empty] | 1010.68 | 12.59
GRUPO |  |  | 4.5 |  |  |  | PAVIMENTOS |  |  |  | 573.42
ITEM |  |  | 4.5.1 | AS PISO TATIL | PRÓPRIA | 2025-04-01 | PISO TATIL OU ALERTA DIRECIONAL EM BORRACHA AMARELA (REF. SBC 171854) | 1.5 | M² | 382.28 | 573.42 | 20.32% | 90.22% | [5 empty] | 312.69 | 69.59
GRUPO |  |  | 5 |  |  |  | ADEQUAÇÕES ELÉTRICAS |  |  |  | 4777.69
GRUPO |  |  | 5.1 |  |  |  | DISPOSITIVOS DE PROTEÇÃO |  |  |  | 1393.45
ITEM |  |  | 5.1.1 | VSB DISJ C 25A 10 KA | PRÓPRIA | 2025-04-01 | DISJUNTOR TERMOMAGNÉTICO TRIPOLAR, PADRÃO DIN, CURVA C, IN 25 A, ISC 10 KA - FORNECIMENTO E INSTALAÇÃO (REF. ORSE 9723) | 1 | UN | 342.33 | 342.33 | 20.32% | 90.22% | [5 empty] | 296.75 | 45.58
ITEM |  |  | 5.1.2 | TSF 002-ADAPT BANCO ORSE 9723 | PRÓPRIA | 2025-04-01 | DISJUNTOR TRIPOLAR 25A CURVA "C" 5kA | 1 | UN | 174.39 | 174.39 | 20.32% | 90.22% | [5 empty] | 130.08 | 44.31
ITEM |  |  | 5.1.3 | TSF 264 - ADAPTADO BANCO ORSE COD 8635 | PRÓPRIA | 2025-04-01 | DISJUNTOR MONOPOLAR 16A 5kA CURVA "C" - FORN E DE MAT E INST | 1 | UN | 26.95 | 26.95 | 20.32% | 90.22% | [5 empty] | 13.67 | 13.28
ITEM |  |  | 5.1.4 | TSF 016 - ADAPTADO SINAPI 93655 | PRÓPRIA | 2025-04-01 | DISJUNTOR 1x20A CURVA "C" 5kA | 1 | UN | 13.22 | 13.22 | 20.32% | 90.22% | [5 empty] | 10.3 | 2.92
ITEM |  |  | 5.1.5 | VSB DPD I+II 275V 60KA | PRÓPRIA | 2025-04-01 | DISPOSITIVO DE PROTEÇÃO CONTRA SURTOS (DPS), TIPO I+II, MONOPOLAR, 60 KA - 275 V - FORNECIMENTO E INSTALAÇÃO (REF. ORSE 9041) | 4 | UN | 132.06 | 528.24 | 20.32% | 90.22% | [5 empty] | 118.4 | 13.66
ITEM |  |  | 5.1.6 | TSF 017 ADAPTADO IOPES 151350 | PRÓPRIA | 2025-04-01 | DR BIPOLAR 25A 30MA | 2 | UN | 154.16 | 308.32 | 20.32% | 90.22% | [5 empty] | 127.59 | 26.57
GRUPO |  |  | 5.2 |  |  |  | CONDUTORES |  |  |  | 688.8
ITEM |  |  | 5.2.1 | VSB CAB COBR ISOL LSHF/A 2,5 | PRÓPRIA | 2025-04-01 | CABO DE COBRE FLEXÍVEL, CLASSE 5, ISOLAMENTO TIPO LSHF/ATOX, NÃO HALOGENADO, ANTICHAMA, TERMOPLÁSTICO, UNIPOLAR, SEÇÃO 2,5 MM2, 70°C, 450/750V (REF. SETOP ED-48951) | 110 | M | 4.88 | 536.8 | 20.32% | 90.22% | [5 empty] | 3.3 | 1.58
ITEM |  |  | 5.2.2 | VSB CAB COBR ISOL LSHF/A 4,0 | PRÓPRIA | 2025-04-01 | CABO DE COBRE FLEXÍVEL, CLASSE 5, ISOLAMENTO TIPO LSHF/ATOX, NÃO HALOGENADO, ANTICHAMA, TERMOPLÁSTICO, UNIPOLAR, SEÇÃO 4 MM2, 70°C, 450/750V (REF. SETOP ED-48956) | 25 | M | 6.08 | 152 | 20.32% | 90.22% | [5 empty] | 4.5 | 1.58
GRUPO |  |  | 5.3 |  |  |  | CONDUTOS/ENCAMINHAMENTOS |  |  |  | 1482.03
ITEM |  |  | 5.3.1 | TSF 254 - ADAPTADO BASE SBC COD 58007 | PRÓPRIA | 2025-04-01 | ELETRODUTO C/ ZINCAGEM ELETROLÍTICA, 3/4" - NBR 13057 (BARRA DE 3 METROS) - FORN DE MAT E INST | 5.33 | PÇ | 95.84 | 510.83 | 20.32% | 90.22% | [5 empty] | 45.32 | 50.52
ITEM |  |  | 5.3.2 | TSF 135 - ADAPTADO BANCO SBC COD 58120 | PRÓPRIA | 2025-04-01 | CONDULETE ALUM MULTIPLO 3/4 - SEM TAMPA (3 TAMPOES _ 2 CONECTORES) | 12 | UN | 49.98 | 599.76 | 20.32% | 90.22% | [5 empty] | 25.79 | 24.19
ITEM |  |  | 5.3.3 | TSF 136 ADAPTADO BANCO SBC COD 62615 | PRÓPRIA | 2025-04-01 | TAMPA CEGA EM ALUMINIO PARA CONDULETE 1/2" E 3/4" | 12 | UN | 18.13 | 217.56 | 20.32% | 90.22% | [5 empty] | 13.5 | 4.63
ITEM |  |  | 5.3.4 | TSF 035 ADAPTADO ORSE 915 | PRÓPRIA | 2025-04-01 | CURVA 90° METÁLICA, C/ROSCA 3/4" | 4 | UN | 38.47 | 153.88 | 20.32% | 90.22% | [5 empty] | 29.62 | 8.85
GRUPO |  |  | 5.4 |  |  |  | LUMINÁRIAS E LÂMPADAS |  |  |  | 414.03
ITEM |  |  | 5.4.1 | TSF - 130 ADAPTADO BANCO SINAPI 97607 | PRÓPRIA | 2025-04-01 | LUMINÁRIA ARANDELA TIPO TARTARUGA, C/ LÂMPADA BULBO LED 15W | 3 | UN | 138.01 | 414.03 | 20.32% | 90.22% | [5 empty] | 119.16 | 18.85
GRUPO |  |  | 5.5 |  |  |  | TOMADAS DE CORRENTE E INTERRUPTORES |  |  |  | 137.74
ITEM |  |  | 5.5.1 | TSF 031 ADAPTADO SINAPI COD 92001 | PRÓPRIA | 2025-04-01 | TOMADA SIMPLES 2P+T (20A) P/CONDULETE 3/4" C/ESPELHO | 2 | UN | 35.91 | 71.82 | 20.32% | 90.22% | [5 empty] | 18.9 | 17.01
ITEM |  |  | 5.5.2 | 91979 | SINAPI | 2025-04-01 | INTERRUPTOR INTERMEDIÁRIO (1 MÓDULO), 10A/250V, INCLUINDO SUPORTE E PLACA - FORNECIMENTO E INSTALAÇÃO. AF_03/2023 | 1 | UN | 65.92 | 65.92 | 20.32% | 90.22% | [5 empty] | 41.55 | 24.37
GRUPO |  |  | 5.6 |  |  |  | CONEXÕES |  |  |  | 276.9
ITEM |  |  | 5.6.1 | TSF-038 ADAPTADO ORSE 8006 | PRÓPRIA | 2025-04-01 | TERMINAL DE COMPRESSÃO P/TERMINAL TIPO "TUBULAR" 2,5MM2 | 30 | UN | 2.52 | 75.6 | 20.32% | 90.22% | [5 empty] | 1.5 | 1.02
ITEM |  |  | 5.6.2 | VSB TC TUB4 | PRÓPRIA | 2025-04-01 | TERMINAL DE COMPRESSÃO P/TERMINAL TIPO "TUBULAR" 4MM2 (REF. ORSE 8007) | 30 | UN | 2.86 | 85.8 | 20.32% | 90.22% | [5 empty] | 1.84 | 1.02
ITEM |  |  | 5.6.3 | TSF 037 - ADAPTADO ORSE 8010 | PRÓPRIA | 2025-04-01 | TERMINAL DE COMPRESSÃO P/TERMINAL TIPO "GARFO" 2,5MM2 | 30 | UN | 1.75 | 52.5 | 20.32% | 90.22% | [5 empty] | 0.73 | 1.02
ITEM |  |  | 5.6.4 | VSB TC GARF4 | PRÓPRIA | 2025-04-01 | TERMINAL DE COMPRESSÃO P/TERMINAL TIPO "GARFO" 4MM2 (REF. ORSE 8010) | 30 | UN | 2.1 | 63 | 20.32% | 90.22% | [5 empty] | 1.08 | 1.02
GRUPO |  |  | 5.7 |  |  |  | ACESSÓRIOS E FERRAGENS |  |  |  | 384.74
ITEM |  |  | 5.7.1 | TSF 008 ADAPT BANCO ORSE 8441 | PRÓPRIA | 2025-04-01 | ABRAÇADEIRA TIPO D CUNHA P/ ELETRODUTO 3/4" | 16 | UN | 9.22 | 147.52 | 20.32% | 90.22% | [5 empty] | 4.81 | 4.41
ITEM |  |  | 5.7.2 | TSF 023 - ADAPTADO ORSE | PRÓPRIA | 2025-04-01 | FORN E COLOCAÇÃO DE ANILHAS DE IDENTIFICAÇÃO (100 PÇAS) | 0.5 | UN | 137.59 | 68.8 | 20.32% | 90.22% | [5 empty] | 52.75 | 84.84
ITEM |  |  | 5.7.3 | TSF 007 ADAPT BANCO AGETOP CIVIL 71321 | PRÓPRIA | 2025-04-01 | FITA AUTOFUSÃO ROLO DE 10M | 1 | UN | 41.94 | 41.94 | 20.32% | 90.22% | [5 empty] | 32.75 | 9.19
ITEM |  |  | 5.7.4 | TSF 006 ADAPT BANCO AGETOP CIVIL 71331 | PRÓPRIA | 2025-04-01 | FITA ISOLANTE ROLO DE 20M | 2 | UN | 34.59 | 69.18 | 20.32% | 90.22% | [5 empty] | 16.2 | 18.39
ITEM |  |  | 5.7.5 | TSF 166 ADAPTADO BANCO SBC COD 67232 | PRÓPRIA | 2025-04-01 | BUCHA NYLON COM PARAFUSO S-8 | 30 | UN | 1.91 | 57.3 | 20.32% | 90.22% | [5 empty] | 1.59 | 0.32
GRUPO |  |  | 6 |  |  |  | ELEVADOR DE USO RESTRITO |  |  |  | 114000
ITEM |  |  | 6.1 | VSB EUR CAIC MADEZATTI | PRÓPRIA | 2025-04-01 | ELEVADOR DE USO RESTRITO CONF. ESPECIFICAÇÕES DE PROJETO PARA EEEM CAIC MADEZATTI - FORNECIMENTO E INSTALAÇÃO | 1 | UN | 114000 | 114000 | 25.78% | 90.22% | [5 empty] | 91,200,00 | 22800
GRUPO |  |  | 7 |  |  |  | DESMOBILIZAÇÃO |  |  |  | 8053.22
ITEM |  |  | 7.1 | 97637 | SINAPI | 2025-04-01 | REMOÇÃO DE TAPUME/ CHAPAS METÁLICAS E DE MADEIRA, DE FORMA MANUAL, SEM REAPROVEITAMENTO. AF_09/2023 | 74.14 | m² | 3.79 | 280.99 | 25.78% | 90.22% | [5 empty] | 0.91 | 2.88
ITEM |  |  | 7.2 | AS LIMPEZA OBRA | PRÓPRIA | 2025-04-01 | LIMPEZA FINAL DE OBRA | 62.13 | M² | 51.78 | 3217.09 | 25.78% | 90.22% | [5 empty] | 14.88 | 36.9
ITEM |  |  | 7.3 | VSB CARGA MAN CAÇAMBA ENTULHO | PRÓPRIA | 2025-04-01 | CARGA MANUAL DE CAÇAMBA DE ENTULHO (REF. SBC 022809) | 2.02 | M³ | 21.54 | 43.52 | 25.78% | 90.22% | [5 empty] | 5.79 | 15.75
ITEM |  |  | 7.4 | VSB CAÇAMBA ENTULHO V5M3 | PRÓPRIA | 2025-04-01 | ALUGUEL DE CAÇAMBA DE 5 M³ PARA RETIRADA DE ENTULHO DE OBRA, INCL. CARREGAMENTO, TRANSPORTE E DESCARTE EM LOCAL AUTORIZADO (REF. EMOP 10962) | 1 | UN | 440.23 | 440.23 | 25.78% | 90.22% | [5 empty] | 440.23 | 0
ITEM |  |  | 7.5 | VSB DESMOBCANT | PRÓPRIA | 2025-04-01 | DESMOBILIZAÇÃO DE CANTEIRO DE OBRAS (REF. SBC 012689) | 1 | UN | 4071.39 | 4071.39 | 25.78% | 90.22% | [5 empty] | 1038.1 | 3033.29
GRUPO |  |  | 8 |  |  |  | MANUTENÇÕES |  |  |  | 7929.96
ITEM |  |  | 8.1 | VSB MANEUR01 | PRÓPRIA | 2025-04-01 | MANUTENÇÃO PREVENTIVA E CORRETIVA COM FORNECIMENTO DE PEÇAS PARA ELEVADOR DE USO RESTRITO | 12 | MÊS | 660.83 | 7929.96 | 25.78% | 90.22% | [5 empty] | 660.83 | 0
[7 empty] | TOTAL DO ORÇAMENTO |  |  |  | 201528.11