## Planilha1
ITEM | CÓDIGO | DESCRIÇÃO | UNIDADE | QUANT. | VALOR UNIT | TOTAL | %
AMPLIAÇÃO
Fundação
| 94965 | CONCRETO FCK = 25MPA, TRAÇO 1:2,3:2,7 (EM MASSA SECA DE CIMENTO/ AREIA MÉDIA/ BRITA 1) - PREPARO MECÂNICO COM BETONEIRA 400 L. AF_05/2021 | M3 |  | 550.67 | 0
| 104919 | ARMAÇÃO DE SAPATA ISOLADA, VIGA BALDRAME E SAPATA CORRIDA UTILIZANDO AÇO CA-50 DE 10 MM - MONTAGEM. AF_01/2024 | KG |  | 13.13 | 0
0
0
| Estrutura |  |  |  |  | 0
| 92269 | FABRICAÇÃO DE FÔRMA PARA PILARES E ESTRUTURAS SIMILARES, EM MADEIRA SERRADA, E=25 MM. AF_09/2020 | M2 |  | 122.2 | 0
| 96546 | ARMAÇÃO DE BLOCO UTILIZANDO AÇO CA-50 DE 10 MM - MONTAGEM. AF_01/2024 | KG |  | 14.52 | 0
| 94965 | CONCRETO FCK = 25MPA, TRAÇO 1:2,3:2,7 (EM MASSA SECA DE CIMENTO/ AREIA MÉDIA/ BRITA 1) - PREPARO MECÂNICO COM BETONEIRA 400 L. AF_05/2021 | M3 |  | 550.67 | 0
0
| Alvenaria |  |  |  |  | 0
| 97624 | DEMOLIÇÃO DE ALVENARIA DE TIJOLO MACIÇO, DE FORMA MANUAL, SEM REAPROVEITAMENTO. AF_09/2023 | M3 | 12.28 | 122.38 | 1502.8264
| 101165 | ALVENARIA DE EMBASAMENTO COM BLOCO ESTRUTURAL DE CONCRETO, DE 14X19X29CM E ARGAMASSA DE ASSENTAMENTO COM PREPARO EM BETONEIRA. AF_05/2020 | M3 | 32.36 | 1157.92 | 37470.2912
| 87905 | CHAPISCO APLICADO EM ALVENARIA (COM PRESENÇA DE VÃOS) E ESTRUTURAS DE CONCRETO DE FACHADA, COM COLHER DE PEDREIRO. ARGAMASSA TRAÇO 1:3 COM PREPARO EM BETONEIRA 400L. AF_10/2022 | M2 | 231.21 | 8.82 | 2039.2722
0
0
| Cobertura |  |  |  |  | 0
| 92606 | FABRICAÇÃO E INSTALAÇÃO DE TESOURA INTEIRA EM AÇO, VÃO DE 5 M, PARA TELHA ONDULADA DE FIBROCIMENTO, METÁLICA, PLÁSTICA OU TERMOACÚSTICA, INCLUSO IÇAMENTO, EXCLUSIVE PINTURA. AF_10/2025 | UN |  | 905.94 | 0
| 94216 | TELHAMENTO COM TELHA METÁLICA TERMOACÚSTICA E = 30 MM, COM ATÉ 2 ÁGUAS, INCLUSO IÇAMENTO. AF_07/2019 | M2 |  | 162.41 | 0
| 92580 | TRAMA DE AÇO COMPOSTA POR TERÇAS PARA TELHADOS DE ATÉ 2 ÁGUAS PARA TELHA ONDULADA DE FIBROCIMENTO, METÁLICA, PLÁSTICA OU TERMOACÚSTICA, INCLUSO TRANSPORTE VERTICAL, EXCLUSIVE PINTURA. AF_10/2025_PS | M2 |  | 51.71 | 0
| 96113 | FORRO EM PLACAS DE GESSO, PARA AMBIENTES COMERCIAIS. AF_08/2023_PS | M2 | 95 | 51.93 | 4933.35
| 94229 | CALHA EM CHAPA DE AÇO GALVANIZADO NÚMERO 24, DESENVOLVIMENTO DE 100 CM, INCLUSO TRANSPORTE VERTICAL. AF_07/2019 | M | 19 | 195.98 | 3723.62
0
| Esquadrias |  |  |  |  | 0
| 106145 | PORTA DE ALUMÍNIO DE ABRIR, P/ VIDRO, C/ GUARNIÇÃO, 87X210CM, FIXAÇÃO COM ARGAMASSA. AF_10/2025 | UN | 5 | 1280.32 | 6401.6
| 94569 | JANELA DE ALUMÍNIO TIPO MAXIM-AR, BATENTE/ REQUADRO 3 A 14 CM, VIDRO INCLUSO, FIXAÇÃO COM PARAFUSO, SEM GUARNIÇÃO/ ALIZAR, DIMENSÕES 60X80 (A X L) CM, SEM ACABAMENTO, VEDAÇÃO COM SILICONE, EXCLUSIVE CONTRAMARCO - FORNECIMENTO E INSTALAÇÃO. AF_11/2024 | M2 | 0.9 | 825.12 | 742.608
| 106141 | PORTA CORTA-FOGO 160X210X5CM COM BARRA ANTI PÂNICO - FORNECIMENTO E INSTALAÇÃO. AF_10/2025 | UN | 1 | 1850 | 1850
0
| Piso |  |  |  |  | 0
| 90930 | CONTRAPISO ACÚSTICO EM ARGAMASSA TRAÇO 1:4 (CIMENTO E AREIA), PREPARO MECÂNICO COM BETONEIRA 400L, APLICADO EM ÁREAS SECAS, ACABAMENTO NÃO REFORÇADO, ESPESSURA 5CM. AF_07/2021 | M2 | 4.75 | 88.71 | 421.3725
0
| 87263 | REVESTIMENTO CERÂMICO PARA PISO COM PLACAS TIPO PORCELANATO DE DIMENSÕES 60X60 CM APLICADA EM AMBIENTES DE ÁREA MAIOR QUE 10 M². AF_02/2023_PE | M2 | 36.57 | 117.23 | 4287.1011
| 104611 | REVESTIMENTO CERÂMICO PARA PAREDES INTERNAS COM PLACAS TIPO ESMALTADA DE DIMENSÕES 60X60 CM APLICADAS NA ALTURA INTEIRA DAS PAREDES. AF_02/2023_PE | M2 | 49.73 | 97.24 | 4835.7452
| 106790 | PISO VINÍLICO SEMI-FLEXÍVEL EM RÉGUAS, PADRÃO LISO, ESPESSURA 3,2 MM, FIXADO COM COLA. AF_02/2026 | M2 | 36.5 | 174.66 | 6375.09
0
| Pintura |  |  |  |  | 0
| 88485 | FUNDO SELADOR ACRÍLICO, APLICAÇÃO MANUAL EM PAREDE, UMA DEMÃO. AF_04/2023 | M2 | 231.21 | 4.02 | 929.4642
| 88489 | PINTURA LÁTEX ACRÍLICA PREMIUM, APLICAÇÃO MANUAL EM PAREDES, DUAS DEMÃOS. AF_04/2023 | M2 | 231.21 | 14.1 | 3260.061
| 88488 | PINTURA LÁTEX ACRÍLICA PREMIUM, APLICAÇÃO MANUAL EM TETO, DUAS DEMÃOS. AF_04/2023 | M2 | 231.21 | 16.64 | 3847.3344
| 88484 | FUNDO SELADOR ACRÍLICO, APLICAÇÃO MANUAL EM TETO, UMA DEMÃO. AF_04/2023 | M2 | 231.21 | 5.05 | 1167.6105
| Elétrica |  |  |  |  | 0
| 91940 | CAIXA RETANGULAR 4" X 2" MÉDIA (1,30 M DO PISO), PVC, INSTALADA EM PAREDE - FORNECIMENTO E INSTALAÇÃO. AF_03/2023 | UN | 1 | 20.6 | 20.6
| 91855 | ELETRODUTO FLEXÍVEL CORRUGADO REFORÇADO, PVC, DN 25 MM (3/4"), PARA CIRCUITOS TERMINAIS, INSTALADO EM PAREDE - FORNECIMENTO E INSTALAÇÃO. AF_03/2023 | M |  | 13.59 | 0
| 91835 | ELETRODUTO FLEXÍVEL CORRUGADO REFORÇADO, PVC, DN 25 MM (3/4"), PARA CIRCUITOS TERMINAIS, INSTALADO EM FORRO - FORNECIMENTO E INSTALAÇÃO. AF_03/2023 | M |  | 21.62 | 0
| 91926 | CABO DE COBRE FLEXÍVEL ISOLADO, 2,5 MM², ANTI-CHAMA 450/750 V, PARA CIRCUITOS TERMINAIS - FORNECIMENTO E INSTALAÇÃO. AF_03/2023 | M |  | 4.89 | 0
| 91928 | CABO DE COBRE FLEXÍVEL ISOLADO, 4 MM², ANTI-CHAMA 450/750 V, PARA CIRCUITOS TERMINAIS - FORNECIMENTO E INSTALAÇÃO. AF_03/2023 | M |  | 7.56 | 0
| 91930 | CABO DE COBRE FLEXÍVEL ISOLADO, 6 MM², ANTI-CHAMA 450/750 V, PARA CIRCUITOS TERMINAIS - FORNECIMENTO E INSTALAÇÃO. AF_03/2023 | M |  | 10.56 | 0
| 91961 | INTERRUPTOR PARALELO (2 MÓDULOS), 10A/250V, INCLUINDO SUPORTE E PLACA - FORNECIMENTO E INSTALAÇÃO. AF_03/2023 | UN |  | 67.26 | 0
| 91981 | INTERRUPTOR BIPOLAR (1 MÓDULO), 10A/250V, INCLUINDO SUPORTE E PLACA - FORNECIMENTO E INSTALAÇÃO. AF_03/2023 | UN |  | 57.17 | 0
| 92008 | TOMADA BAIXA DE EMBUTIR (2 MÓDULOS), 2P+T 10 A, INCLUINDO SUPORTE E PLACA - FORNECIMENTO E INSTALAÇÃO. AF_03/2023 | UN |  | 55.74 | 0
| 92004 | TOMADA MÉDIA DE EMBUTIR (2 MÓDULOS), 2P+T 10 A, INCLUINDO SUPORTE E PLACA - FORNECIMENTO E INSTALAÇÃO. AF_03/2023 | UN |  | 64.6 | 0
| 91992 | TOMADA ALTA DE EMBUTIR (1 MÓDULO), 2P+T 10 A, INCLUINDO SUPORTE E PLACA - FORNECIMENTO E INSTALAÇÃO. AF_03/2023 | UN |  | 51.84 | 0
| 103782 | LUMINÁRIA TIPO PLAFON CIRCULAR, DE SOBREPOR, COM LED DE 12/13 W - FORNECIMENTO E INSTALAÇÃO. AF_09/2024 | UN | 16 | 29.81 | 476.96
| 105546 | LUMINÁRIA TIPO SPOT, DE EMBUTIR, COM 1 LÂMPADA LED PAR20 - FORNECIMENTO E INSTALAÇÃO. AF_09/2024 | UN | 9 | 0 | 0
0
0
| Hidraulica |  |  |  |  | 0
| 97126 | ASSENTAMENTO DE TUBO DE PVC PBA PARA REDE DE ÁGUA, DN 100 MM, JUNTA ELÁSTICA INTEGRADA, INSTALADO EM LOCAL COM NÍVEL BAIXO DE INTERFERÊNCIAS (NÃO INCLUI FORNECIMENTO). AF_05/2024 | M |  | 3.55 | 0
| 97124 | ASSENTAMENTO DE TUBO DE PVC PBA PARA REDE DE ÁGUA, DN 50 MM, JUNTA ELÁSTICA INTEGRADA, INSTALADO EM LOCAL COM NÍVEL BAIXO DE INTERFERÊNCIAS (NÃO INCLUI FORNECIMENTO). AF_05/2024 | M |  | 2.51 | 0
0
| Acabamento |  |  |  |  | 0
| 102257 | DIVISORIA SANITÁRIA, EM PAINEL DE GRANILITE, ESP = 3CM, ASSENTADO COM ARGAMASSA COLANTE AC III-E. AF_10/2025 | M2 | 18.75 | 399.14 | 7483.875
| 86937 | CUBA DE EMBUTIR OVAL EM LOUÇA BRANCA, 35 X 50 CM OU EQUIVALENTE, INCLUSO VÁLVULA EM METAL CROMADO E SIFÃO FLEXÍVEL EM PVC - FORNECIMENTO E INSTALAÇÃO. AF_02/2026 | UN | 7 | 288.09 | 2016.63
0
0
0
| 102619 | CAIXA D´ÁGUA EM POLIÉSTER REFORÇADO COM FIBRA DE VIDRO, 10000 LITROS - FORNECIMENTO E INSTALAÇÃO. AF_06/2021 | UN | 1 | 5942.14 | 5942.14
0
0
0
0
| PPCI |  |  |  |  | 0
0
0
0
0
0
0
0
0
0
0
0
0

## Planilha2
Obra: Ginasio Escola Neli Betemps |  |  |  |  | Bancos: |  | SINAPI - 04/2026 |  | Encargos: Não desonerado
[5 empty] | BDI: | 24.53% | Preço Total com BDI: | 231630.3335
[9 empty] | 137331.3081 | 48672.8592 | 186004.1673 | 231630.3335
ITEM | TIPO DE ITEM | CÓDIGO DE ITEM | BANCO | DESCRIÇÃO | UNIDADE | Coluna1 | QUANT. | VALOR UNIT | MATERIAL | MO | TOTAL | TOTAL COM BDI
1 | Serviços Preliminares | [7 empty] | 0 | 2041.7187 | 2041.7187 | 2542.5451
| 97624 |  | SINAPI | DEMOLIÇÃO DE ALVENARIA DE TIJOLO MACIÇO, DE FORMA MANUAL, SEM REAPROVEITAMENTO. AF_09/2023 | M3 |  | 12.28 | 122.38 |  | 0 | 1502.8264 | 1871.4644
| COMPOSIÇÃO | 88316 | SINAPI | SERVENTE COM ENCARGOS COMPLEMENTARES | H | 4.1278 | 24.83 | 102.49 |  | 1258.5772 | 0 | 0
| COMPOSIÇÃO | 88309 | SINAPI | PEDREIRO COM ENCARGOS COMPLEMENTARES | H | 0.6658 | 29.88 | 19.89 |  | 244.2492 | 0 | 0
| 98524 |  | SINAPI | LIMPEZA MANUAL DE VEGETAÇÃO EM TERRENO COM ENXADA. AF_03/2024 | M2 |  | 101.87 | 5.29 |  | 0 | 538.8923 | 671.0807
| COMPOSIÇÃO | 88316 | SINAPI | SERVENTE COM ENCARGOS COMPLEMENTARES | H |  | 24.83 | 5.29 |  | 538.8923 | 0 | 0
2 | Fundação | [7 empty] | 4928.888 | 1448.52 | 6377.408 | 7941.7637
| 94965 |  | SINAPI | CONCRETO FCK = 25MPA, TRAÇO 1:2,3:2,7 (EM MASSA SECA DE CIMENTO/ AREIA MÉDIA/ BRITA 1) - PREPARO MECÂNICO COM BETONEIRA 400 L. AF_05/2021 | M3 |  | 4.6 | 572.48 |  | 0 | 2633.408 | 3279.3737
| COMPOSICAO | 88831 | SINAPI | BETONEIRA CAPACIDADE NOMINAL DE 400 L, CAPACIDADE DE MISTURA 280 L, MOTOR ELÉTRICO TRIFÁSICO POTÊNCIA DE 2 CV, SEM CARREGADOR - CHI DIURNO. AF_05/2023 | CHI |  | 0.37 | 0.26 | 1.196 | 0 | 0.0962 | 0.1198
| COMPOSICAO | 88830 | SINAPI | BETONEIRA CAPACIDADE NOMINAL DE 400 L, CAPACIDADE DE MISTURA 280 L, MOTOR ELÉTRICO TRIFÁSICO POTÊNCIA DE 2 CV, SEM CARREGADOR - CHP DIURNO. AF_05/2023 | CHP |  | 1.98 | 1.49 | 6.854 | 0 | 2.9502 | 3.6739
| COMPOSICAO | 88377 | SINAPI | OPERADOR DE BETONEIRA ESTACIONÁRIA/MISTURADOR COM ENCARGOS COMPLEMENTARES | H |  | 33.35 | 48.81 |  | 224.526 | 1627.8135 | 2027.1104
| COMPOSICAO | 88316 | SINAPI | SERVENTE COM ENCARGOS COMPLEMENTARES | H |  | 24.83 | 57.39 |  | 263.994 | 1424.9937 | 1774.5396
| INSUMO | 4721 | SINAPI | PEDRA BRITADA N. 1 (9,5 A 19 MM) POSTO PEDREIRA/FORNECEDOR, SEM FRETE | M3 |  | 98.75 | 58.59 | 269.514 | 0 | 5785.7625 | 7204.9896
| INSUMO | 1379 | SINAPI | CIMENTO PORTLAND COMPOSTO CP II-32 | KG |  | 0.93 | 337.27 | 1551.442 | 0 | 313.6611 | 390.6011
| INSUMO | 370 | SINAPI | AREIA MEDIA - POSTO JAZIDA/FORNECEDOR (RETIRADO NA JAZIDA, SEM TRANSPORTE) | M3 |  | 95 | 68.67 | 315.882 | 0 | 6523.65 | 8123.8783
| 104919 |  | SINAPI | ARMAÇÃO DE SAPATA ISOLADA, VIGA BALDRAME E SAPATA CORRIDA UTILIZANDO AÇO CA-50 DE 10 MM - MONTAGEM. AF_01/2024 | KG |  | 300 | 12.48 | 0 | 0 | 3744 | 4662.39
| COMPOSICAO | 92803 | SINAPI | CORTE E DOBRA DE AÇO CA-50, DIÂMETRO DE 10,0 MM. AF_06/2022 | KG |  | 8.71 | 8.71 | 2613 | 0 | 0 | 0
| COMPOSICAO | 88245 | SINAPI | ARMADOR COM ENCARGOS COMPLEMENTARES | H |  | 29.66 | 2.4 |  | 720 | 0 | 0
| COMPOSICAO | 88238 | SINAPI | AJUDANTE DE ARMADOR COM ENCARGOS COMPLEMENTARES | H |  | 26.1 | 0.8 |  | 240 | 0 | 0
| INSUMO | 43132 | SINAPI | ARAME RECOZIDO 16 BWG, D = 1,65 MM (0,016 KG/M) OU 18 BWG, D = 1,25 MM (0,01 KG/M) | KG |  | 20.99 | 0.52 | 156 | 0 | 0 | 0
| INSUMO | 39017 | SINAPI | ESPACADOR / DISTANCIADOR CIRCULAR COM ENTRADA LATERAL, EM PLASTICO, PARA VERGALHAO *4,2 A 12,5* MM, COBRIMENTO 20 MM | UN |  | 0.14 | 0.05 | 15 | 0 | 0 | 0
3 | Estrutura | [7 empty] | 15267.3134 | 4624.5307 | 19891.8441 | 24771.2433
| 92269 |  | SINAPI | FABRICAÇÃO DE FÔRMA PARA PILARES E ESTRUTURAS SIMILARES, EM MADEIRA SERRADA, E=25 MM. AF_09/2020 | M2 |  | 61.47 | 121.47 |  | 0 | 7466.7609 | 9298.331
| COMPOSICAO | 91693 | SINAPI | SERRA CIRCULAR DE BANCADA COM MOTOR ELÉTRICO POTÊNCIA DE 5HP, COM COIFA PARA DISCO 10" - CHI DIURNO. AF_08/2015 | CHI |  | 38.45 | 7.72 | 474.5484 | 0 | 0 | 0
| COMPOSICAO | 91692 | SINAPI | SERRA CIRCULAR DE BANCADA COM MOTOR ELÉTRICO POTÊNCIA DE 5HP, COM COIFA PARA DISCO 10" - CHP DIURNO. AF_08/2015 | CHP |  | 39.93 | 1.99 | 122.3253 | 0 | 0 | 0
| COMPOSICAO | 88262 | SINAPI | CARPINTEIRO DE FORMAS COM ENCARGOS COMPLEMENTARES | H |  | 29.23 | 17.74 |  | 1090.4778 | 0 | 0
| COMPOSICAO | 88239 | SINAPI | AJUDANTE DE CARPINTEIRO COM ENCARGOS COMPLEMENTARES | H |  | 25.73 | 3.67 |  | 225.5949 | 0 | 0
| INSUMO | 6212 | SINAPI | TABUA *2,5 X 30 CM EM PINUS, MISTA OU EQUIVALENTE DA REGIAO - BRUTA | M |  | 11.93 | 77.9 | 4788.513 | 0 | 0 | 0
| INSUMO | 5068 | SINAPI | PREGO DE ACO POLIDO COM CABECA 17 X 21 (2 X 11) | KG |  | 15.54 | 1.33 | 81.7551 | 0 | 0 | 0
| INSUMO | 4517 | SINAPI | SARRAFO *2,5 X 7,5* CM EM PINUS, MISTA OU EQUIVALENTE DA REGIAO - BRUTA | M |  | 2.51 | 11.12 | 683.5464 | 0 | 0 | 0
| 96546 |  | SINAPI | ARMAÇÃO DE BLOCO UTILIZANDO AÇO CA-50 DE 10 MM - MONTAGEM. AF_01/2024 | KG |  | 500 | 13.87 |  | 0 | 6935 | 8636.131
| COMPOSICAO | 92803 | SINAPI | CORTE E DOBRA DE AÇO CA-50, DIÂMETRO DE 10,0 MM. AF_06/2022 | KG |  | 8.71 | 8.71 | 4355 | 0 | 0 | 0
| COMPOSICAO | 88245 | SINAPI | ARMADOR COM ENCARGOS COMPLEMENTARES | H |  | 29.66 | 3.44 |  | 1720 | 0 | 0
| COMPOSICAO | 88238 | SINAPI | AJUDANTE DE ARMADOR COM ENCARGOS COMPLEMENTARES | H |  | 26.1 | 1.14 |  | 570 | 0 | 0
| INSUMO | 43132 | SINAPI | ARAME RECOZIDO 16 BWG, D = 1,65 MM (0,016 KG/M) OU 18 BWG, D = 1,25 MM (0,01 KG/M) | KG |  | 20.99 | 0.52 | 260 | 0 | 0 | 0
| INSUMO | 39017 | SINAPI | ESPACADOR / DISTANCIADOR CIRCULAR COM ENTRADA LATERAL, EM PLASTICO, PARA VERGALHAO *4,2 A 12,5* MM, COBRIMENTO 20 MM | UN |  | 0.14 | 0.06 | 30 | 0 | 0 | 0
| 94965 |  | SINAPI | CONCRETO FCK = 25MPA, TRAÇO 1:2,3:2,7 (EM MASSA SECA DE CIMENTO/ AREIA MÉDIA/ BRITA 1) - PREPARO MECÂNICO COM BETONEIRA 400 L. AF_05/2021 | M3 |  | 9.59 | 572.48 |  | 0 | 5490.0832 | 6836.7812
| COMPOSICAO | 88831 | SINAPI | BETONEIRA CAPACIDADE NOMINAL DE 400 L, CAPACIDADE DE MISTURA 280 L, MOTOR ELÉTRICO TRIFÁSICO POTÊNCIA DE 2 CV, SEM CARREGADOR - CHI DIURNO. AF_05/2023 | CHI |  | 0.37 | 0.26 | 2.4934 | 0 | 0 | 0
| COMPOSICAO | 88830 | SINAPI | BETONEIRA CAPACIDADE NOMINAL DE 400 L, CAPACIDADE DE MISTURA 280 L, MOTOR ELÉTRICO TRIFÁSICO POTÊNCIA DE 2 CV, SEM CARREGADOR - CHP DIURNO. AF_05/2023 | CHP |  | 1.98 | 1.49 | 14.2891 | 0 | 0 | 0
| COMPOSICAO | 88377 | SINAPI | OPERADOR DE BETONEIRA ESTACIONÁRIA/MISTURADOR COM ENCARGOS COMPLEMENTARES | H |  | 33.35 | 48.81 |  | 468.0879 | 0 | 0
| COMPOSICAO | 88316 | SINAPI | SERVENTE COM ENCARGOS COMPLEMENTARES | H |  | 24.83 | 57.39 |  | 550.3701 | 0 | 0
| INSUMO | 4721 | SINAPI | PEDRA BRITADA N. 1 (9,5 A 19 MM) POSTO PEDREIRA/FORNECEDOR, SEM FRETE | M3 |  | 98.75 | 58.59 | 561.8781 | 0 | 0 | 0
| INSUMO | 1379 | SINAPI | CIMENTO PORTLAND COMPOSTO CP II-32 | KG |  | 0.93 | 337.27 | 3234.4193 | 0 | 0 | 0
| INSUMO | 370 | SINAPI | AREIA MEDIA - POSTO JAZIDA/FORNECEDOR (RETIRADO NA JAZIDA, SEM TRANSPORTE) | M3 |  | 95 | 68.67 | 658.5453 | 0 | 0 | 0
4 | Alvenaria | [7 empty] | 23521.5323 | 15565.5549 | 39087.0872 | 48675.0118
| 101165 |  | SINAPI | ALVENARIA DE EMBASAMENTO COM BLOCO ESTRUTURAL DE CONCRETO, DE 14X19X29CM E ARGAMASSA DE ASSENTAMENTO COM PREPARO EM BETONEIRA. AF_05/2020 | M3 |  | 32.36 | 1144.15 |  | 0 | 37024.694 | 46106.7209
| COMPOSICAO | 88316 | SINAPI | SERVENTE COM ENCARGOS COMPLEMENTARES | H |  | 24.83 | 127.42 |  | 4123.3112
| COMPOSICAO | 88309 | SINAPI | PEDREIRO COM ENCARGOS COMPLEMENTARES | H |  | 29.88 | 306.65 |  | 9923.194
| COMPOSICAO | 87292 | SINAPI | ARGAMASSA TRAÇO 1:2:8 (EM VOLUME DE CIMENTO, CAL E AREIA MÉDIA ÚMIDA) PARA EMBOÇO/MASSA ÚNICA/ASSENTAMENTO DE ALVENARIA DE VEDAÇÃO, PREPARO MECÂNICO COM BETONEIRA 400 L. AF_08/2019 | M3 |  | 637.26 | 82.84 | 2680.7024 | 0
| INSUMO | 34566 | SINAPI | BLOCO DE CONCRETO ESTRUTURAL 14 X 19 X 29 CM (L X A X C) - FBK 6,0 MPA | UN |  | 5.13 | 627.24 | 20297.4864 | 0
| 87905 |  | SINAPI | CHAPISCO APLICADO EM ALVENARIA (COM PRESENÇA DE VÃOS) E ESTRUTURAS DE CONCRETO DE FACHADA, COM COLHER DE PEDREIRO. ARGAMASSA TRAÇO 1:3 COM PREPARO EM BETONEIRA 400L. AF_10/2022 | M2 |  | 231.21 | 8.92 |  | 0 | 2062.3932 | 2568.291
| COMPOSICAO | 88316 | SINAPI | SERVENTE COM ENCARGOS COMPLEMENTARES | H |  | 24.83 | 1.42 |  | 328.3182 | 0 | 0
| COMPOSICAO | 88309 | SINAPI | PEDREIRO COM ENCARGOS COMPLEMENTARES | H |  | 29.88 | 5.15 |  | 1190.7315 | 0 | 0
| COMPOSICAO | 87313 | SINAPI | ARGAMASSA TRAÇO 1:3 (EM VOLUME DE CIMENTO E AREIA GROSSA ÚMIDA) PARA CHAPISCO CONVENCIONAL, PREPARO MECÂNICO COM BETONEIRA 400 L. AF_08/2019 | M3 |  | 635.33 | 2.35 | 543.3435 | 0 | 0 | 0
5 | Cobertura | [7 empty] | 19939.409 | 2425.2955 | 22364.7045 | 27850.6876
| 92608 |  | SINAPI | FABRICAÇÃO E INSTALAÇÃO DE TESOURA INTEIRA EM AÇO, VÃO DE 6 M, PARA TELHA ONDULADA DE FIBROCIMENTO, METÁLICA, PLÁSTICA OU TERMOACÚSTICA, INCLUSO IÇAMENTO, EXCLUSIVE PINTURA. AF_10/2025 | UN |  | 4 | 1155.71 |  | 0 | 4622.84 | 5756.8063
| COMPOSICAO | 92256 | SINAPI | INSTALAÇÃO DE TESOURA (INTEIRA OU MEIA), EM AÇO, PARA VÃOS MAIORES OU IGUAIS A 6,0 M E MENORES QUE 8,0 M, INCLUSO IÇAMENTO, EXCLUSIVE PINTURA. AF_10/2025_PE | UN |  | 305.98 | 305.98 |  | 1223.92 | 0 | 0
| COMPOSICAO | 88316 | SINAPI | SERVENTE COM ENCARGOS COMPLEMENTARES | H |  | 24.83 | 16.11 |  | 64.44 | 0 | 0
| COMPOSICAO | 88278 | SINAPI | MONTADOR DE ESTRUTURAS METÁLICAS COM ENCARGOS COMPLEMENTARES | H |  | 31.14 | 72.74 |  | 290.96 | 0 | 0
| INSUMO | 40598 | SINAPI | PERFIL "U" SIMPLES, EM CHAPA DOBRADA DE ACO LAMINADO, E = 3 MM, H = 125 MM, L = 50 MM (5,07 KG/M) | KG |  | 8.18 | 545.67 | 2182.68 | 0 | 0 | 0
| INSUMO | 10997 | SINAPI | ELETRODO REVESTIDO AWS - E7018, DIAMETRO IGUAL A 4,00 MM | KG |  | 61.57 | 23.27 | 93.08 | 0 | 0 | 0
| INSUMO | 4777 | SINAPI | CANTONEIRA ACO ABAS IGUAIS (QUALQUER BITOLA), ESPESSURA ENTRE 1/8" E 1/4" | KG |  | 7.77 | 191.94 | 767.76 | 0 | 0 | 0
| 94216 |  | SINAPI | TELHAMENTO COM TELHA METÁLICA TERMOACÚSTICA E = 30 MM, COM ATÉ 2 ÁGUAS, INCLUSO IÇAMENTO. AF_07/2019 | M2 |  | 79.77 | 175.85 |  | 0 | 14027.5545 | 17468.4641
| COMPOSICAO | 93282 | SINAPI | GUINCHO ELÉTRICO DE COLUNA, CAPACIDADE 400 KG, COM MOTO FREIO, MOTOR TRIFÁSICO DE 1,25 CV - CHI DIURNO. AF_03/2016 | CHI |  | 33.89 | 0.04 | 3.1908 | 0 | 0 | 0
| COMPOSICAO | 93281 | SINAPI | GUINCHO ELÉTRICO DE COLUNA, CAPACIDADE 400 KG, COM MOTO FREIO, MOTOR TRIFÁSICO DE 1,25 CV - CHP DIURNO. AF_03/2016 | CHP |  | 34.93 | 0.03 | 2.3931 | 0 | 0 | 0
| COMPOSICAO | 88323 | SINAPI | TELHADISTA COM ENCARGOS COMPLEMENTARES | H |  | 28.94 | 1.62 |  | 129.2274 | 0 | 0
| COMPOSICAO | 88316 | SINAPI | SERVENTE COM ENCARGOS COMPLEMENTARES | H |  | 24.83 | 1.53 |  | 122.0481 | 0 | 0
| INSUMO | 40740 | SINAPI | TELHA GALVALUME COM ISOLAMENTO TERMOACUSTICO EM ESPUMA RIGIDA DE POLIURETANO (PU) INJETADO, ESPESSURA DE 30 MM, DENSIDADE DE 35 KG/M3, REVESTIMENTO EM TELHA TRAPEZOIDAL NAS DUAS FACES COM ESPESSURA DE 0,50 MM CADA, ACABAMENTO NATURAL (NAO INCLUI ACESSORIOS DE FIXACAO) | M2 |  | 143.87 | 164.87 | 13151.6799 | 0 | 0 | 0
| INSUMO | 11029 | SINAPI | HASTE RETA PARA GANCHO DE FERRO GALVANIZADO, COM ROSCA 1/4" X 30 CM PARA FIXACAO DE TELHA METALICA, INCLUI PORCA E ARRUELAS DE VEDACAO | CJ |  | 1.87 | 7.76 | 619.0152 | 0 | 0 | 0
| 94229 |  | SINAPI | CALHA EM CHAPA DE AÇO GALVANIZADO NÚMERO 24, DESENVOLVIMENTO DE 100 CM, INCLUSO TRANSPORTE VERTICAL. AF_07/2019 | M |  | 19 | 195.49 |  | 0 | 3714.31 | 4625.4171
| COMPOSICAO | 93282 |  | GUINCHO ELÉTRICO DE COLUNA, CAPACIDADE 400 KG, COM MOTO FREIO, MOTOR TRIFÁSICO DE 1,25 CV - CHI DIURNO. AF_03/2016 | CHI |  | 33.89 | 0.62 | 11.78 | 0 | 0 | 0
| COMPOSICAO | 93281 |  | GUINCHO ELÉTRICO DE COLUNA, CAPACIDADE 400 KG, COM MOTO FREIO, MOTOR TRIFÁSICO DE 1,25 CV - CHP DIURNO. AF_03/2016 | CHP |  | 34.93 | 0.46 | 8.74 | 0 | 0 | 0
| COMPOSICAO | 88323 |  | TELHADISTA COM ENCARGOS COMPLEMENTARES | H |  | 28.94 | 15.59 |  | 296.21 | 0 | 0
| COMPOSICAO | 88316 |  | SERVENTE COM ENCARGOS COMPLEMENTARES | H |  | 24.83 | 15.71 |  | 298.49 | 0 | 0
| INSUMO | 40784 |  | CALHA QUADRADA DE CHAPA DE ACO GALVANIZADA NUM 24, CORTE 100 CM | M |  | 97.88 | 102.77 | 1952.63 |  | 0 | 0
| INSUMO | 13388 |  | SOLDA EM BARRA DE ESTANHO-CHUMBO 50/50 | KG |  | 299.63 | 53.93 | 1024.67 |  | 0 | 0
| INSUMO | 5104 |  | REBITE DE REPUXO EM ALUMINIO VAZADO, DIAMETRO 3,2 X 8 MM DE COMPRIMENTO (1KG = 1025 UNIDADES) | KG |  | 86.4 | 0.42 | 7.98 |  | 0 | 0
| INSUMO | 5061 |  | PREGO DE ACO POLIDO COM CABECA 18 X 27 (2 1/2 X 10) | KG |  | 15.28 | 0.38 | 7.22 |  | 0 | 0
| INSUMO | 142 |  | SELANTE ELASTICO MONOCOMPONENTE A BASE DE POLIURETANO (PU) PARA JUNTAS DIVERSAS | 310ML |  | 34.86 | 5.61 | 106.59 |  | 0 | 0
6 | Instalações Eletricas e hidraulica | [7 empty] | 25657.0504 | 9211.6567 | 34868.7071 | 43421.878
6.1 | Elétrica | [7 empty] | 22921.6 | 6774.35 | 29695.95 | 36980.2618
| 91940 |  | SINAPI | CAIXA RETANGULAR 4" X 2" MÉDIA (1,30 M DO PISO), PVC, INSTALADA EM PAREDE - FORNECIMENTO E INSTALAÇÃO. AF_03/2023 | UN |  | 1 | 20.6 |  | 0 | 20.6 | 25.6531
| COMPOSICAO | 88629 | SINAPI | ARGAMASSA TRAÇO 1:3 (EM VOLUME DE CIMENTO E AREIA MÉDIA ÚMIDA), PREPARO MANUAL. AF_08/2019 | M3 |  | 763.59 | 0.68 | 0.68 | 0 | 0 | 0
| COMPOSICAO | 88264 | SINAPI | ELETRICISTA COM ENCARGOS COMPLEMENTARES | H |  | 31.99 | 9.3 |  | 9.3 | 0 | 0
| COMPOSICAO | 88247 | SINAPI | AUXILIAR DE ELETRICISTA COM ENCARGOS COMPLEMENTARES | H |  | 26.69 | 7.76 |  | 7.76 | 0 | 0
| INSUMO | 1872 | SINAPI | CAIXA DE PASSAGEM, EM PVC, DE 4" X 2", PARA ELETRODUTO FLEXIVEL CORRUGADO | UN |  | 2.86 | 2.86 | 2.86 | 0 | 0 | 0
| 91857 |  | SINAPI | ELETRODUTO FLEXÍVEL CORRUGADO REFORÇADO, PVC, DN 32 MM (1"), PARA CIRCUITOS TERMINAIS, INSTALADO EM PAREDE - FORNECIMENTO E INSTALAÇÃO. AF_03/2023 | M |  | 100 | 19.78 |  | 0 | 1978 | 2463.1964
| COMPOSICAO | 88264 | SINAPI | ELETRICISTA COM ENCARGOS COMPLEMENTARES | H |  | 31.99 | 4.76 |  | 476 | 0 | 0
| COMPOSICAO | 88247 | SINAPI | AUXILIAR DE ELETRICISTA COM ENCARGOS COMPLEMENTARES | H |  | 26.69 | 3.97 |  | 397 | 0 | 0
| INSUMO | 39245 | SINAPI | ELETRODUTO PVC FLEXIVEL CORRUGADO, REFORCADO, COR LARANJA, DE 32 MM, PARA LAJES E PISOS | M |  | 10.87 | 11.05 | 1105 | 0 | 0 | 0
| 91855 |  | SINAPI | ELETRODUTO FLEXÍVEL CORRUGADO REFORÇADO, PVC, DN 25 MM (3/4"), PARA CIRCUITOS TERMINAIS, INSTALADO EM PAREDE - FORNECIMENTO E INSTALAÇÃO. AF_03/2023 | M |  | 300 | 13.59 |  | 0 | 4077 | 5077.0737
| COMPOSICAO | 88264 | SINAPI | ELETRICISTA COM ENCARGOS COMPLEMENTARES | H |  | 31.99 | 4.28 |  | 1284 | 0 | 0
| COMPOSICAO | 88247 | SINAPI | AUXILIAR DE ELETRICISTA COM ENCARGOS COMPLEMENTARES | H |  | 26.69 | 3.57 |  | 1071 | 0 | 0
| INSUMO | 39244 | SINAPI | ELETRODUTO PVC FLEXIVEL CORRUGADO, REFORCADO, COR LARANJA, DE 25 MM, PARA LAJES E PISOS | M |  | 5.65 | 5.74 | 1722 | 0 | 0 | 0
| 91925 |  | SINAPI | CABO DE COBRE FLEXÍVEL ISOLADO, 1,5 MM², ANTI-CHAMA 0,6/1,0 KV, PARA CIRCUITOS TERMINAIS - FORNECIMENTO E INSTALAÇÃO. AF_03/2023 | M |  | 250 | 4.07 |  | 0 | 1017.5 | 1267.0892
| COMPOSICAO | 88264 | SINAPI | ELETRICISTA COM ENCARGOS COMPLEMENTARES | H |  | 31.99 | 0.73 |  | 182.5 | 0 | 0
| COMPOSICAO | 88247 | SINAPI | AUXILIAR DE ELETRICISTA COM ENCARGOS COMPLEMENTARES | H |  | 26.69 | 0.61 |  | 152.5 | 0 | 0
| INSUMO | 21127 | SINAPI | FITA ISOLANTE ADESIVA ANTICHAMA, USO ATE 750 V, EM ROLO DE 19 MM X 5 M | UN |  | 6.01 | 0.05 | 12.5 | 0 | 0 | 0
| INSUMO | 993 | SINAPI | CABO DE COBRE, FLEXIVEL, CLASSE 4 OU 5, ISOLACAO EM PVC/A, ANTICHAMA BWF-B, COBERTURA PVC-ST1, ANTICHAMA BWF-B, 1 CONDUTOR, 0,6/1 KV, SECAO NOMINAL 1,5 MM2 | M |  | 2.16 | 2.68 | 670 | 0 | 0 | 0
| 91926 |  | SINAPI | CABO DE COBRE FLEXÍVEL ISOLADO, 2,5 MM², ANTI-CHAMA 450/750 V, PARA CIRCUITOS TERMINAIS - FORNECIMENTO E INSTALAÇÃO. AF_03/2023 | M |  | 650 | 4.89 |  | 0 | 3178.5 | 3958.1748
| COMPOSICAO | 88264 | SINAPI | ELETRICISTA COM ENCARGOS COMPLEMENTARES | H |  | 31.99 | 0.92 |  | 598 | 0 | 0
| COMPOSICAO | 88247 | SINAPI | AUXILIAR DE ELETRICISTA COM ENCARGOS COMPLEMENTARES | H |  | 26.69 | 0.77 |  | 500.5 | 0 | 0
| INSUMO | 21127 | SINAPI | FITA ISOLANTE ADESIVA ANTICHAMA, USO ATE 750 V, EM ROLO DE 19 MM X 5 M | UN |  | 6.01 | 0.05 | 32.5 | 0 | 0 | 0
| INSUMO | 1014 | SINAPI | CABO DE COBRE, FLEXIVEL, CLASSE 4 OU 5, ISOLACAO EM PVC/A, ANTICHAMA BWF-B, 1 CONDUTOR, 450/750 V, SECAO NOMINAL 2,5 MM2 | M |  | 2.54 | 3.15 | 2047.5 | 0 | 0 | 0
| 91928 |  | SINAPI | CABO DE COBRE FLEXÍVEL ISOLADO, 4 MM², ANTI-CHAMA 450/750 V, PARA CIRCUITOS TERMINAIS - FORNECIMENTO E INSTALAÇÃO. AF_03/2023 | M |  | 300 | 7.56 |  | 0 | 2268 | 2824.3324
| COMPOSICAO | 88264 | SINAPI | ELETRICISTA COM ENCARGOS COMPLEMENTARES | H |  | 31.99 | 1.24 |  | 372 | 0 | 0
| COMPOSICAO | 88247 | SINAPI | AUXILIAR DE ELETRICISTA COM ENCARGOS COMPLEMENTARES | H |  | 26.69 | 1.04 |  | 312 | 0 | 0
| INSUMO | 21127 | SINAPI | FITA ISOLANTE ADESIVA ANTICHAMA, USO ATE 750 V, EM ROLO DE 19 MM X 5 M | UN |  | 6.01 | 0.05 | 15 | 0 | 0 | 0
| INSUMO | 981 | SINAPI | CABO DE COBRE, FLEXIVEL, CLASSE 4 OU 5, ISOLACAO EM PVC/A, ANTICHAMA BWF-B, 1 CONDUTOR, 450/750 V, SECAO NOMINAL 4 MM2 | M |  | 4.21 | 5.23 | 1569 | 0 | 0 | 0
| 91930 |  | SINAPI | CABO DE COBRE FLEXÍVEL ISOLADO, 6 MM², ANTI-CHAMA 450/750 V, PARA CIRCUITOS TERMINAIS - FORNECIMENTO E INSTALAÇÃO. AF_03/2023 | M |  | 80 | 10.56 |  | 0 | 844.8 | 1052.0265
| COMPOSICAO | 88264 | SINAPI | ELETRICISTA COM ENCARGOS COMPLEMENTARES | H |  | 31.99 | 1.63 |  | 130.4 | 0 | 0
| COMPOSICAO | 88247 | SINAPI | AUXILIAR DE ELETRICISTA COM ENCARGOS COMPLEMENTARES | H |  | 26.69 | 1.36 |  | 108.8 | 0 | 0
| INSUMO | 21127 | SINAPI | FITA ISOLANTE ADESIVA ANTICHAMA, USO ATE 750 V, EM ROLO DE 19 MM X 5 M | UN |  | 6.01 | 0.05 | 4 | 0 | 0 | 0
| INSUMO | 982 | SINAPI | CABO DE COBRE, FLEXIVEL, CLASSE 4 OU 5, ISOLACAO EM PVC/A, ANTICHAMA BWF-B, 1 CONDUTOR, 450/750 V, SECAO NOMINAL 6 MM2 | M |  | 6.05 | 7.52 | 601.6 | 0 | 0 | 0
| 92001 |  | SINAPI | TOMADA BAIXA DE EMBUTIR (1 MÓDULO), 2P+T 20 A, INCLUINDO SUPORTE E PLACA - FORNECIMENTO E INSTALAÇÃO. AF_03/2023 | UN |  | 6 | 38.63 |  | 0 | 231.78 | 288.6348
| COMPOSICAO | 91999 | SINAPI | TOMADA BAIXA DE EMBUTIR (1 MÓDULO), 2P+T 20 A, SEM SUPORTE E SEM PLACA - FORNECIMENTO E INSTALAÇÃO. AF_03/2023 | UN |  | 25.94 | 25.94 | 155.64 | 0 | 0 | 0
| COMPOSICAO | 91946 | SINAPI | SUPORTE PARAFUSADO COM PLACA DE ENCAIXE 4" X 2" MÉDIO (1,30 M DO PISO) PARA PONTO ELÉTRICO - FORNECIMENTO E INSTALAÇÃO. AF_03/2023 | UN |  | 12.69 | 12.69 | 76.14 | 0 | 0 | 0
| 91997 |  | SINAPI | TOMADA MÉDIA DE EMBUTIR (1 MÓDULO), 2P+T 20 A, INCLUINDO SUPORTE E PLACA - FORNECIMENTO E INSTALAÇÃO. AF_03/2023 | UN |  | 5 | 43.04 |  | 0 | 215.2 | 267.9878
| COMPOSICAO | 91995 | SINAPI | TOMADA MÉDIA DE EMBUTIR (1 MÓDULO), 2P+T 20 A, SEM SUPORTE E SEM PLACA - FORNECIMENTO E INSTALAÇÃO. AF_03/2023 | UN |  | 30.35 | 30.35 | 151.75 | 0 | 0 | 0
| COMPOSICAO | 91946 | SINAPI | SUPORTE PARAFUSADO COM PLACA DE ENCAIXE 4" X 2" MÉDIO (1,30 M DO PISO) PARA PONTO ELÉTRICO - FORNECIMENTO E INSTALAÇÃO. AF_03/2023 | UN |  | 12.69 | 12.69 | 63.45 | 0 | 0 | 0
| 91993 |  | SINAPI | TOMADA ALTA DE EMBUTIR (1 MÓDULO), 2P+T 20 A, INCLUINDO SUPORTE E PLACA - FORNECIMENTO E INSTALAÇÃO. AF_03/2023 | UN |  | 2 | 54.41 |  | 0 | 108.82 | 135.5132
| COMPOSICAO | 91991 | SINAPI | TOMADA ALTA DE EMBUTIR (1 MÓDULO), 2P+T 20 A, SEM SUPORTE E SEM PLACA - FORNECIMENTO E INSTALAÇÃO. AF_03/2023 | UN |  | 41.72 | 41.72 | 83.44 | 0 | 0 | 0
| COMPOSICAO | 91946 | SINAPI | SUPORTE PARAFUSADO COM PLACA DE ENCAIXE 4" X 2" MÉDIO (1,30 M DO PISO) PARA PONTO ELÉTRICO - FORNECIMENTO E INSTALAÇÃO. AF_03/2023 | UN |  | 12.69 | 12.69 | 25.38 | 0 | 0 | 0
| 101654 |  | SINAPI | LUMINÁRIA DE LED PARA ILUMINAÇÃO PÚBLICA, DE 33 W ATÉ 50 W - FORNECIMENTO E INSTALAÇÃO. AF_02/2025_PS | UN |  | 13 | 195.86 |  | 0 | 2546.18 | 3170.749
| COMPOSICAO | 88264 | SINAPI | ELETRICISTA COM ENCARGOS COMPLEMENTARES | H |  | 31.99 | 6.6 |  | 85.8 | 0 | 0
| COMPOSICAO | 88247 | SINAPI | AUXILIAR DE ELETRICISTA COM ENCARGOS COMPLEMENTARES | H |  | 26.69 | 5.5 |  | 71.5 | 0 | 0
| INSUMO | 42244 | SINAPI | LUMINARIA DE LED PARA ILUMINACAO PUBLICA, DE 33 W ATE 50 W, INVOLUCRO EM ALUMINIO OU ACO INOX | UN |  | 115.96 | 115.96 | 1507.48 | 0 | 0 | 0
| INSUMO | 21127 | SINAPI | FITA ISOLANTE ADESIVA ANTICHAMA, USO ATE 750 V, EM ROLO DE 19 MM X 5 M | UN |  | 6.01 | 0.08 | 1.04 | 0 | 0 | 0
| COMPOSICAO | 5930 | SINAPI | GUINDAUTO HIDRÁULICO, CAPACIDADE MÁXIMA DE CARGA 6200 KG, MOMENTO MÁXIMO DE CARGA 11,7 TM, ALCANCE MÁXIMO HORIZONTAL 9,70 M, INCLUSIVE CAMINHÃO TOCO PBT 16.000 KG, POTÊNCIA DE 189 CV - CHI DIURNO. AF_06/2014 | CHI |  | 78.44 | 4.05 | 52.65 | 0 | 0 | 0
| COMPOSICAO | 5928 | SINAPI | GUINDAUTO HIDRÁULICO, CAPACIDADE MÁXIMA DE CARGA 6200 KG, MOMENTO MÁXIMO DE CARGA 11,7 TM, ALCANCE MÁXIMO HORIZONTAL 9,70 M, INCLUSIVE CAMINHÃO TOCO PBT 16.000 KG, POTÊNCIA DE 189 CV - CHP DIURNO. AF_06/2014 | CHP |  | 315.83 | 63.67 | 827.71 | 0 | 0 | 0
| 103782 |  | SINAPI | LUMINÁRIA TIPO PLAFON CIRCULAR, DE SOBREPOR, COM LED DE 12/13 W - FORNECIMENTO E INSTALAÇÃO. AF_09/2024 | UN |  | 16 | 29.81 |  | 0 | 476.96 | 593.9566
| COMPOSICAO | 88264 | SINAPI | ELETRICISTA COM ENCARGOS COMPLEMENTARES | H |  | 31.99 | 15.45 |  | 247.2 | 0 | 0
| COMPOSICAO | 88247 | SINAPI | AUXILIAR DE ELETRICISTA COM ENCARGOS COMPLEMENTARES | H |  | 26.69 | 4.02 |  | 64.32 | 0 | 0
| INSUMO | 39385 | SINAPI | LUMINARIA LED PLAFON REDONDO DE SOBREPOR BIVOLT 12/13 W, D = *17* CM | UN |  | 10.34 | 10.34 | 165.44 | 0 | 0 | 0
| 101659 |  | SINAPI | LUMINÁRIA DE LED PARA ILUMINAÇÃO PÚBLICA, DE 181 W ATÉ 239 W - FORNECIMENTO E INSTALAÇÃO. AF_02/2025_PS | UN |  | 20 | 528.11 |  | 0 | 10562.2 | 13153.0704
| COMPOSICAO | 88264 | SINAPI | ELETRICISTA COM ENCARGOS COMPLEMENTARES | H |  | 31.99 | 6.6 |  | 132 | 0 | 0
| COMPOSICAO | 88247 | SINAPI | AUXILIAR DE ELETRICISTA COM ENCARGOS COMPLEMENTARES | H |  | 26.69 | 5.5 |  | 110 | 0 | 0
| INSUMO | 42248 | SINAPI | LUMINARIA DE LED PARA ILUMINACAO PUBLICA, DE 181 W ATE 239 W, INVOLUCRO EM ALUMINIO OU ACO INOX | UN |  | 448.21 | 448.21 | 8964.2 | 0 | 0 | 0
| INSUMO | 21127 | SINAPI | FITA ISOLANTE ADESIVA ANTICHAMA, USO ATE 750 V, EM ROLO DE 19 MM X 5 M | UN |  | 6.01 | 0.08 | 1.6 | 0 | 0 | 0
| COMPOSICAO | 5930 | SINAPI | GUINDAUTO HIDRÁULICO, CAPACIDADE MÁXIMA DE CARGA 6200 KG, MOMENTO MÁXIMO DE CARGA 11,7 TM, ALCANCE MÁXIMO HORIZONTAL 9,70 M, INCLUSIVE CAMINHÃO TOCO PBT 16.000 KG, POTÊNCIA DE 189 CV - CHI DIURNO. AF_06/2014 | CHI |  | 78.44 | 4.05 | 81 | 0 | 0 | 0
| COMPOSICAO | 5928 | SINAPI | GUINDAUTO HIDRÁULICO, CAPACIDADE MÁXIMA DE CARGA 6200 KG, MOMENTO MÁXIMO DE CARGA 11,7 TM, ALCANCE MÁXIMO HORIZONTAL 9,70 M, INCLUSIVE CAMINHÃO TOCO PBT 16.000 KG, POTÊNCIA DE 189 CV - CHP DIURNO. AF_06/2014 | CHP |  | 315.83 | 63.67 | 1273.4 | 0 | 0 | 0
| 12026 |  | PRÓPRIO | LUMINÁRIA TIPO SPOT, DE EMBUTIR, COM 1 LÂMPADA LED PAR20 - FORNECIMENTO E INSTALAÇÃO. AF_09/2024 | UN |  | 9 | 44.58 |  | 0 | 401.22 | 499.6379
|  |  | PRÓPRIO | ELETRICISTA COM ENCARGOS COMPLEMENTARES | H |  | 31.99 | 15.45 |  | 139.05 | 0 | 0
|  |  | PRÓPRIO | AUXILIAR DE ELETRICISTA COM ENCARGOS COMPLEMENTARES | H |  | 26.69 | 4.02 |  | 36.18 | 0 | 0
|  |  | PRÓPRIO | LUMINARIA SPOT EMBUTIR | UN |  | 25.11 | 25.11 | 225.99 | 0 | 0 | 0
| 101879 |  | SINAPI | QUADRO DE DISTRIBUIÇÃO DE ENERGIA EM CHAPA DE AÇO GALVANIZADO, DE EMBUTIR, COM BARRAMENTO TRIFÁSICO, PARA 24 DISJUNTORES DIN 100A - FORNECIMENTO E INSTALAÇÃO. AF_07/2025 | UN |  | 1 | 653.26 |  | 0 | 653.26 | 813.5024
| COMPOSICAO | 88264 | SINAPI | ELETRICISTA COM ENCARGOS COMPLEMENTARES | H |  | 31.99 | 53 |  | 53 | 0 | 0
| COMPOSICAO | 88247 | SINAPI | AUXILIAR DE ELETRICISTA COM ENCARGOS COMPLEMENTARES | H |  | 26.69 | 44.22 |  | 44.22 | 0 | 0
| COMPOSICAO | 87367 | SINAPI | ARGAMASSA TRAÇO 1:1:6 (EM VOLUME DE CIMENTO, CAL E AREIA MÉDIA ÚMIDA) PARA EMBOÇO/MASSA ÚNICA/ASSENTAMENTO DE ALVENARIA DE VEDAÇÃO, PREPARO MANUAL. AF_08/2019 | M3 |  | 760.63 | 10.95 | 10.95 | 0 | 0 | 0
| INSUMO | 12039 | SINAPI | QUADRO DE DISTRIBUICAO COM BARRAMENTO TRIFASICO, DE EMBUTIR, EM CHAPA DE ACO GALVANIZADO, PARA 24 DISJUNTORES DIN, 100 A | UN |  | 545.09 | 545.09 | 545.09 | 0 | 0 | 0
| 91953 |  | SINAPI | INTERRUPTOR SIMPLES (1 MÓDULO), 10A/250V, INCLUINDO SUPORTE E PLACA - FORNECIMENTO E INSTALAÇÃO. AF_03/2023 | UN |  | 6 | 34.37 |  | 0 | 206.22 | 256.805
| COMPOSICAO | 91952 | SINAPI | INTERRUPTOR SIMPLES (1 MÓDULO), 10A/250V, SEM SUPORTE E SEM PLACA - FORNECIMENTO E INSTALAÇÃO. AF_03/2023 | UN |  | 21.68 | 21.68 | 130.08 | 0 | 0 | 0
| COMPOSICAO | 91946 | SINAPI | SUPORTE PARAFUSADO COM PLACA DE ENCAIXE 4" X 2" MÉDIO (1,30 M DO PISO) PARA PONTO ELÉTRICO - FORNECIMENTO E INSTALAÇÃO. AF_03/2023 | UN |  | 12.69 | 12.69 | 76.14 | 0 | 0 | 0
| 91981 |  | SINAPI | INTERRUPTOR BIPOLAR (1 MÓDULO), 10A/250V, INCLUINDO SUPORTE E PLACA - FORNECIMENTO E INSTALAÇÃO. AF_03/2023 | UN |  | 2 | 57.17 |  | 0 | 114.34 | 142.3872
| COMPOSICAO | 91980 | SINAPI | INTERRUPTOR BIPOLAR (1 MÓDULO), 10A/250V, SEM SUPORTE E SEM PLACA - FORNECIMENTO E INSTALAÇÃO. AF_03/2023 | UN |  | 0 | 44.48 | 88.96 | 0 | 0 | 0
| COMPOSICAO | 91946 | SINAPI | SUPORTE PARAFUSADO COM PLACA DE ENCAIXE 4" X 2" MÉDIO (1,30 M DO PISO) PARA PONTO ELÉTRICO - FORNECIMENTO E INSTALAÇÃO. AF_03/2023 | UN |  | 0 | 12.69 | 25.38 | 0 | 0 | 0
| 91944 |  | SINAPI | CAIXA RETANGULAR 4" X 4" BAIXA (0,30 M DO PISO), PVC, INSTALADA EM PAREDE - FORNECIMENTO E INSTALAÇÃO. AF_03/2023 | UN |  | 6 | 16.5 |  | 0 | 99 | 123.2844
| COMPOSICAO | 88629 | SINAPI | ARGAMASSA TRAÇO 1:3 (EM VOLUME DE CIMENTO E AREIA MÉDIA ÚMIDA), PREPARO MANUAL. AF_08/2019 | M3 |  | 763.59 | 0.91 | 5.46 | 0 | 0 | 0
| COMPOSICAO | 88264 | SINAPI | ELETRICISTA COM ENCARGOS COMPLEMENTARES | H |  | 31.99 | 5.4 |  | 32.4 | 0 | 0
| COMPOSICAO | 88247 | SINAPI | AUXILIAR DE ELETRICISTA COM ENCARGOS COMPLEMENTARES | H |  | 26.69 | 4.51 |  | 27.06 | 0 | 0
| INSUMO | 1873 | SINAPI | CAIXA DE PASSAGEM, EM PVC, DE 4" X 4", PARA ELETRODUTO FLEXIVEL CORRUGADO | UN |  | 5.68 | 5.68 | 34.08 | 0 | 0 | 0
| 93656 |  | SINAPI | DISJUNTOR MONOPOLAR TIPO DIN, CORRENTE NOMINAL DE 25A - FORNECIMENTO E INSTALAÇÃO. AF_07/2025 | UN |  | 1 | 12.82 |  | 0 | 12.82 | 15.9647
| COMPOSICAO | 88264 | SINAPI | ELETRICISTA COM ENCARGOS COMPLEMENTARES | H |  | 31.99 | 2.04 |  | 2.04 | 0 | 0
| COMPOSICAO | 88247 | SINAPI | AUXILIAR DE ELETRICISTA COM ENCARGOS COMPLEMENTARES | H |  | 26.69 | 1.7 |  | 1.7 | 0 | 0
| INSUMO | 34653 | SINAPI | DISJUNTOR TERMOMAGNETICO PARA TRILHO DIN (IEC), MONOPOLAR, 6 - 32 A | UN |  | 7.68 | 7.68 | 7.68 | 0 | 0 | 0
| INSUMO | 1571 | SINAPI | TERMINAL A COMPRESSAO EM COBRE ESTANHADO PARA CABO 4 MM2, 1 FURO E 1 COMPRESSAO, PARA PARAFUSO DE FIXACAO M5 | UN |  | 1.4 | 1.4 | 1.4 | 0 | 0 | 0
| 93653 |  | SINAPI | DISJUNTOR MONOPOLAR TIPO DIN, CORRENTE NOMINAL DE 10A - FORNECIMENTO E INSTALAÇÃO. AF_07/2025 | UN |  | 3 | 10.82 |  | 0 | 32.46 | 40.4223
| COMPOSICAO | 88264 | SINAPI | ELETRICISTA COM ENCARGOS COMPLEMENTARES | H |  | 31.99 | 1.13 |  | 3.39 | 0 | 0
| COMPOSICAO | 88247 | SINAPI | AUXILIAR DE ELETRICISTA COM ENCARGOS COMPLEMENTARES | H |  | 26.69 | 0.94 |  | 2.82 | 0 | 0
| INSUMO | 34653 | SINAPI | DISJUNTOR TERMOMAGNETICO PARA TRILHO DIN (IEC), MONOPOLAR, 6 - 32 A | UN |  | 7.68 | 7.68 | 23.04 | 0 | 0 | 0
| INSUMO | 1570 | SINAPI | TERMINAL A COMPRESSAO EM COBRE ESTANHADO PARA CABO 2,5 MM2, 1 FURO E 1 COMPRESSAO, PARA PARAFUSO DE FIXACAO M5 | UN |  | 1.07 | 1.07 | 3.21 | 0 | 0 | 0
| 93655 |  | SINAPI | DISJUNTOR MONOPOLAR TIPO DIN, CORRENTE NOMINAL DE 20A - FORNECIMENTO E INSTALAÇÃO. AF_07/2025 | UN |  | 4 | 11.82 |  | 0 | 47.28 | 58.8776
| COMPOSICAO | 88264 | SINAPI | ELETRICISTA COM ENCARGOS COMPLEMENTARES | H |  | 31.99 | 1.49 |  | 5.96 | 0 | 0
| COMPOSICAO | 88247 | SINAPI | AUXILIAR DE ELETRICISTA COM ENCARGOS COMPLEMENTARES | H |  | 26.69 | 1.25 |  | 5 | 0 | 0
| INSUMO | 34653 | SINAPI | DISJUNTOR TERMOMAGNETICO PARA TRILHO DIN (IEC), MONOPOLAR, 6 - 32 A | UN |  | 7.68 | 7.68 | 30.72 | 0 | 0 | 0
| INSUMO | 1571 | SINAPI | TERMINAL A COMPRESSAO EM COBRE ESTANHADO PARA CABO 4 MM2, 1 FURO E 1 COMPRESSAO, PARA PARAFUSO DE FIXACAO M5 | UN |  | 1.4 | 1.4 | 5.6 | 0 | 0 | 0
| 93658 |  | SINAPI | DISJUNTOR MONOPOLAR TIPO DIN, CORRENTE NOMINAL DE 40A - FORNECIMENTO E INSTALAÇÃO. AF_07/2025 | UN |  | 2 | 20.64 |  | 0 | 41.28 | 51.4058
| COMPOSICAO | 88264 | SINAPI | ELETRICISTA COM ENCARGOS COMPLEMENTARES | H |  | 31.99 | 4.06 |  | 8.12 | 0 | 0
| COMPOSICAO | 88247 | SINAPI | AUXILIAR DE ELETRICISTA COM ENCARGOS COMPLEMENTARES | H |  | 26.69 | 3.39 |  | 6.78 | 0 | 0
| INSUMO | 34686 | SINAPI | DISJUNTOR TERMOMAGNETICO PARA TRILHO DIN (IEC), MONOPOLAR, 40 - 50 A | UN |  | 11.39 | 11.39 | 22.78 | 0 | 0 | 0
| INSUMO | 1574 | SINAPI | TERMINAL A COMPRESSAO EM COBRE ESTANHADO PARA CABO 10 MM2, 1 FURO E 1 COMPRESSAO, PARA PARAFUSO DE FIXACAO M6 | UN |  | 1.8 | 1.8 | 3.6 | 0 | 0 | 0
| 93664 |  | SINAPI | DISJUNTOR BIPOLAR TIPO DIN, CORRENTE NOMINAL DE 32A - FORNECIMENTO E INSTALAÇÃO. AF_07/2025 | UN |  | 1 | 57.55 |  | 0 | 57.55 | 71.6668
| COMPOSICAO | 88264 | SINAPI | ELETRICISTA COM ENCARGOS COMPLEMENTARES | H |  | 31.99 | 5.55 |  | 5.55 | 0 | 0
| COMPOSICAO | 88247 | SINAPI | AUXILIAR DE ELETRICISTA COM ENCARGOS COMPLEMENTARES | H |  | 26.69 | 4.63 |  | 4.63 | 0 | 0
| INSUMO | 34616 | SINAPI | DISJUNTOR TERMOMAGNETICO PARA TRILHO DIN (IEC), BIPOLAR, 6 - 32 A | UN |  | 44.03 | 44.03 | 44.03 | 0 | 0 | 0
| INSUMO | 1573 | SINAPI | TERMINAL A COMPRESSAO EM COBRE ESTANHADO PARA CABO 6 MM2, 1 FURO E 1 COMPRESSAO, PARA PARAFUSO DE FIXACAO M6 | UN |  | 1.67 | 3.34 | 3.34 | 0 | 0 | 0
| 93663 |  | SINAPI | DISJUNTOR BIPOLAR TIPO DIN, CORRENTE NOMINAL DE 25A - FORNECIMENTO E INSTALAÇÃO. AF_07/2025 | UN |  | 4 | 54.33 |  | 0 | 217.32 | 270.6278
| COMPOSICAO | 88264 | SINAPI | ELETRICISTA COM ENCARGOS COMPLEMENTARES | H |  | 31.99 | 4.09 |  | 16.36 | 0 | 0
| COMPOSICAO | 88247 | SINAPI | AUXILIAR DE ELETRICISTA COM ENCARGOS COMPLEMENTARES | H |  | 26.69 | 3.41 |  | 13.64 | 0 | 0
| INSUMO | 34616 | SINAPI | DISJUNTOR TERMOMAGNETICO PARA TRILHO DIN (IEC), BIPOLAR, 6 - 32 A | UN |  | 44.03 | 44.03 | 176.12 | 0 | 0 | 0
| INSUMO | 1571 | SINAPI | TERMINAL A COMPRESSAO EM COBRE ESTANHADO PARA CABO 4 MM2, 1 FURO E 1 COMPRESSAO, PARA PARAFUSO DE FIXACAO M5 | UN |  | 1.4 | 2.8 | 11.2 | 0 | 0 | 0
| 93661 |  | SINAPI | DISJUNTOR BIPOLAR TIPO DIN, CORRENTE NOMINAL DE 16A - FORNECIMENTO E INSTALAÇÃO. AF_07/2025 | UN |  | 3 | 50.32 |  | 0 | 150.96 | 187.99
| COMPOSICAO | 88264 | SINAPI | ELETRICISTA COM ENCARGOS COMPLEMENTARES | H |  | 31.99 | 2.26 |  | 6.78 | 0 | 0
| COMPOSICAO | 88247 | SINAPI | AUXILIAR DE ELETRICISTA COM ENCARGOS COMPLEMENTARES | H |  | 26.69 | 1.89 |  | 5.67 | 0 | 0
| INSUMO | 34616 | SINAPI | DISJUNTOR TERMOMAGNETICO PARA TRILHO DIN (IEC), BIPOLAR, 6 - 32 A | UN |  | 44.03 | 44.03 | 132.09 | 0 | 0 | 0
| INSUMO | 1570 | SINAPI | TERMINAL A COMPRESSAO EM COBRE ESTANHADO PARA CABO 2,5 MM2, 1 FURO E 1 COMPRESSAO, PARA PARAFUSO DE FIXACAO M5 | UN |  | 1.07 | 2.14 | 6.42 | 0 | 0 | 0
| 93666 |  | SINAPI | DISJUNTOR BIPOLAR TIPO DIN, CORRENTE NOMINAL DE 50A - FORNECIMENTO E INSTALAÇÃO. AF_07/2025 | UN |  | 2 | 68.35 |  | 0 | 136.7 | 170.232
| COMPOSICAO | 88264 | SINAPI | ELETRICISTA COM ENCARGOS COMPLEMENTARES | H |  | 31.99 | 11.29 |  | 22.58 | 0 | 0
| COMPOSICAO | 88247 | SINAPI | AUXILIAR DE ELETRICISTA COM ENCARGOS COMPLEMENTARES | H |  | 26.69 | 9.42 |  | 18.84 | 0 | 0
| INSUMO | 34623 | SINAPI | DISJUNTOR TERMOMAGNETICO PARA TRILHO DIN (IEC), BIPOLAR, 40 - 50 A | UN |  | 43.36 | 43.36 | 86.72 | 0 | 0 | 0
| INSUMO | 1575 | SINAPI | TERMINAL A COMPRESSAO EM COBRE ESTANHADO PARA CABO 16 MM2, 1 FURO E 1 COMPRESSAO, PARA PARAFUSO DE FIXACAO M6 | UN |  | 2.14 | 4.28 | 8.56 | 0 | 0 | 0
6.2 | Hidraulica | [7 empty] | 2735.4504 | 2437.3067 | 5172.7571 | 6441.6162
| 106104 |  | SINAPI | ASSENTAMENTO E FORNECIMENTO DE TUBO DE PVC PBA PARA REDE DE ÁGUA, DN 50, JUNTA ELÁSTICA INTEGRADA, INSTALADO EM LOCAL COM NÍVEL ALTO DE INTERFERÊNCIAS (INCLUI FORNECIMENTO). AF_05/2024 | M | 33.9 | 33.9 | 28.99 |  | 0 | 982.761 | 1223.8288
| COMPOSICAO | 88316 | SINAPI | SERVENTE COM ENCARGOS COMPLEMENTARES | H |  | 24.83 | 1.58 |  | 53.562 | 0 | 0
| COMPOSICAO | 88246 | SINAPI | ASSENTADOR DE TUBOS COM ENCARGOS COMPLEMENTARES | H |  | 20.9 | 1.33 |  | 45.087 | 0 | 0
| INSUMO | 36375 | SINAPI | TUBO PVC PBA JEI, CLASSE 15, DN 50 MM, PARA REDE DE AGUA (NBR 5647) | M |  | 25.3 | 25.93 | 879.027 | 0 | 0 | 0
| INSUMO | 20078 | SINAPI | PASTA LUBRIFICANTE PARA TUBOS E CONEXOES COM JUNTA ELASTICA, EMBALAGEM DE *400* GR (USO EM PVC, ACO, POLIETILENO E OUTROS) | UN |  | 36.14 | 0.15 | 5.085 | 0 | 0 | 0
| 89711 |  | SINAPI | TUBO PVC, SERIE NORMAL, ESGOTO PREDIAL, DN 40 MM, FORNECIDO E INSTALADO EM RAMAL DE DESCARGA OU RAMAL DE ESGOTO SANITÁRIO. AF_08/2022 | M |  | 7.97 | 24.75 |  | 0 | 197.2575 | 245.6441
| COMPOSICAO | 88267 | SINAPI | ENCANADOR OU BOMBEIRO HIDRÁULICO COM ENCARGOS COMPLEMENTARES | H |  | 29.9 | 8.76 |  | 69.8172 | 0 | 0
| COMPOSICAO | 88248 | SINAPI | AUXILIAR DE ENCANADOR OU BOMBEIRO HIDRÁULICO COM ENCARGOS COMPLEMENTARES | H |  | 25.72 | 7.53 |  | 60.0141 | 0 | 0
| INSUMO | 38383 | SINAPI | LIXA D'AGUA EM FOLHA, COR PRETA, GRAO 100 | UN |  | 2.28 | 0.03 | 0.2391 | 0 | 0 | 0
| INSUMO | 9835 | SINAPI | TUBO PVC SERIE NORMAL, DN 40 MM, PARA ESGOTO PREDIAL (NBR 5688) | M |  | 8 | 8.43 | 67.1871 | 0 | 0 | 0
| 89714 |  | SINAPI | TUBO PVC, SERIE NORMAL, ESGOTO PREDIAL, DN 100 MM, FORNECIDO E INSTALADO EM RAMAL DE DESCARGA OU RAMAL DE ESGOTO SANITÁRIO. AF_08/2022 | M |  | 64.27 | 44.07 |  | 0 | 2832.3789 | 3527.1515
| COMPOSICAO | 88267 | SINAPI | ENCANADOR OU BOMBEIRO HIDRÁULICO COM ENCARGOS COMPLEMENTARES | H |  | 29.9 | 13.28 |  | 853.5056 | 0 | 0
| COMPOSICAO | 88248 | SINAPI | AUXILIAR DE ENCANADOR OU BOMBEIRO HIDRÁULICO COM ENCARGOS COMPLEMENTARES | H |  | 25.72 | 11.42 |  | 733.9634 | 0 | 0
| INSUMO | 38383 | SINAPI | LIXA D'AGUA EM FOLHA, COR PRETA, GRAO 100 | UN |  | 2.28 | 0.05 | 3.2135 | 0 | 0 | 0
| INSUMO | 9836 | SINAPI | TUBO PVC SERIE NORMAL, DN 100 MM, PARA ESGOTO PREDIAL (NBR 5688) | M |  | 18.32 | 19.32 | 1241.6964 | 0 | 0 | 0
| 89403 |  | SINAPI | TUBO, PVC, SOLDÁVEL, DE 32MM, INSTALADO EM RAMAL DE DISTRIBUIÇÃO DE ÁGUA - FORNECIMENTO E INSTALAÇÃO. AF_06/2022 | M | 26.69 | 26.69 | 21.88 |  | 0 | 583.9772 | 727.2247
| COMPOSICAO | 88267 | SINAPI | ENCANADOR OU BOMBEIRO HIDRÁULICO COM ENCARGOS COMPLEMENTARES | H |  | 29.9 | 5.65 |  | 150.7985 | 0 | 0
| COMPOSICAO | 88248 | SINAPI | AUXILIAR DE ENCANADOR OU BOMBEIRO HIDRÁULICO COM ENCARGOS COMPLEMENTARES | H |  | 25.72 | 4.86 |  | 129.7134 | 0 | 0
| INSUMO | 38383 | SINAPI | LIXA D'AGUA EM FOLHA, COR PRETA, GRAO 100 | UN |  | 2.28 | 0.1 | 2.669 | 0 | 0 | 0
| INSUMO | 9869 | SINAPI | TUBO PVC, SOLDAVEL, DE 32 MM, AGUA FRIA (NBR-5648) | M |  | 10.75 | 11.27 | 300.7963 | 0 | 0 | 0
| 89356 |  | SINAPI | TUBO, PVC, SOLDÁVEL, DE 25MM, INSTALADO EM RAMAL OU SUB-RAMAL DE ÁGUA - FORNECIMENTO E INSTALAÇÃO. AF_06/2022 | M |  | 15.35 | 26.55 |  | 0 | 407.5425 | 507.5112
| COMPOSICAO | 88267 | SINAPI | ENCANADOR OU BOMBEIRO HIDRÁULICO COM ENCARGOS COMPLEMENTARES | H |  | 29.9 | 11.36 |  | 174.376 | 0 | 0
| COMPOSICAO | 88248 | SINAPI | AUXILIAR DE ENCANADOR OU BOMBEIRO HIDRÁULICO COM ENCARGOS COMPLEMENTARES | H |  | 25.72 | 9.77 |  | 149.9695 | 0 | 0
| INSUMO | 38383 | SINAPI | LIXA D'AGUA EM FOLHA, COR PRETA, GRAO 100 | UN |  | 2.28 | 0.2 | 3.07 | 0 | 0 | 0
| INSUMO | 9868 | SINAPI | TUBO PVC, SOLDAVEL, DE 25 MM, AGUA FRIA (NBR-5648) | M |  | 4.98 | 5.22 | 80.127 | 0 | 0 | 0
| 94495 |  | SINAPI | REGISTRO DE GAVETA BRUTO, LATÃO, ROSCÁVEL, 1" - FORNECIMENTO E INSTALAÇÃO. AF_08/2021 | UN |  | 2 | 84.42 |  | 0 | 168.84 | 210.2559
| COMPOSICAO | 88267 | SINAPI | ENCANADOR OU BOMBEIRO HIDRÁULICO COM ENCARGOS COMPLEMENTARES | H |  | 29.9 | 4.44 |  | 8.88 | 0 | 0
| COMPOSICAO | 88248 | SINAPI | AUXILIAR DE ENCANADOR OU BOMBEIRO HIDRÁULICO COM ENCARGOS COMPLEMENTARES | H |  | 25.72 | 3.81 |  | 7.62 | 0 | 0
| INSUMO | 6019 | SINAPI | REGISTRO GAVETA BRUTO EM LATAO FORJADO, BITOLA 1" | UN |  | 75.98 | 75.98 | 151.96 | 0 | 0 | 0
| INSUMO | 3148 | SINAPI | FITA VEDA ROSCA, EM PTFE, ROLO DE 18 MM X 50 M (L X C) | UN |  | 15.07 | 0.19 | 0.38 | 0 | 0 | 0
7 | Acabamento | [7 empty] | 48017.115 | 13355.5827 | 61372.6977 | 76427.204
7.1 | Esquadrias | [7 empty] | 10441.317 | 500.637 | 10941.954 | 13625.9767
| 106145 |  | SINAPI | PORTA DE ALUMÍNIO DE ABRIR, P/ VIDRO, C/ GUARNIÇÃO, 87X210CM, FIXAÇÃO COM ARGAMASSA. AF_10/2025 | UN |  | 5 | 1280.97 |  | 0 | 6404.85 | 7975.9371
| COMPOSICAO | 88629 | SINAPI | ARGAMASSA TRAÇO 1:3 (EM VOLUME DE CIMENTO E AREIA MÉDIA ÚMIDA), PREPARO MANUAL. AF_08/2019 | M3 |  | 763.59 | 17.25 | 86.25 | 0 | 0 | 0
| COMPOSICAO | 88316 | SINAPI | SERVENTE COM ENCARGOS COMPLEMENTARES | H |  | 24.83 | 14.65 |  | 73.25 | 0 | 0
| COMPOSICAO | 88309 | SINAPI | PEDREIRO COM ENCARGOS COMPLEMENTARES | H |  | 29.88 | 62.38 |  | 311.9 | 0 | 0
| INSUMO | 39024 | SINAPI | PORTA DE ABRIR EM ALUMINIO COM DIVISAO HORIZONTAL PARA VIDROS, ACABAMENTO ANODIZADO NATURAL, VIDROS INCLUSOS, SEM GUARNICAO/ALIZAR/VISTA, 87 CM X 210 CM | UN |  | 1186.69 | 1186.69 | 5933.45 | 0 | 0 | 0
| 94569 |  | SINAPI | JANELA DE ALUMÍNIO TIPO MAXIM-AR, BATENTE/ REQUADRO 3 A 14 CM, VIDRO INCLUSO, FIXAÇÃO COM PARAFUSO, SEM GUARNIÇÃO/ ALIZAR, DIMENSÕES 60X80 (A X L) CM, SEM ACABAMENTO, VEDAÇÃO COM SILICONE, EXCLUSIVE CONTRAMARCO - FORNECIMENTO E INSTALAÇÃO. AF_11/2024 | M2 |  | 0.9 | 825.36 |  | 0 | 742.824 | 925.0361
| COMPOSICAO | 88316 | SINAPI | SERVENTE COM ENCARGOS COMPLEMENTARES | H |  | 24.83 | 12.54 |  | 11.286 | 0 | 0
| COMPOSICAO | 88309 | SINAPI | PEDREIRO COM ENCARGOS COMPLEMENTARES | H |  | 29.88 | 30.19 |  | 27.171 | 0 | 0
| INSUMO | 39961 | SINAPI | SILICONE ACETICO USO GERAL INCOLOR 280 G | UN |  | 23.04 | 26.92 | 24.228 | 0 | 0 | 0
| INSUMO | 34381 | SINAPI | JANELA MAXIM-AR, EM ALUMINIO PERFIL 25, 60 X 80 CM (A X L), ACABAMENTO BRANCO OU BRILHANTE, BATENTE DE 4 A 5 CM, COM VIDRO 4 MM, SEM GUARNICAO/ALIZAR | UN |  | 360.76 | 751.57 | 676.413 | 0 | 0 | 0
| INSUMO | 4377 | SINAPI | PARAFUSO DE ACO ZINCADO COM ROSCA SOBERBA, CABECA CHATA E FENDA SIMPLES, DIAMETRO 4,2 MM, COMPRIMENTO * 32 * MM | UN |  | 0.17 | 4.14 | 3.726 | 0 | 0 | 0
| 22026 |  | PRÓPRIO | PORTA CORTA-FOGO 160X210X5CM COM BARRA ANTI PÂNICO C/ INSTALAÇÃO | UN |  | 1 | 3794.28 |  | 0 | 3794.28 | 4725.0035
|  |  | PRÓPRIO | ARGAMASSA TRAÇO 1:3 (EM VOLUME DE CIMENTO E AREIA MÉDIA ÚMIDA), PREPARO MANUAL. AF_08/2019 | M3 |  | 763.59 | 17.25 | 17.25 | 0 | 0 | 0
|  |  | PRÓPRIO | SERVENTE COM ENCARGOS COMPLEMENTARES | H |  | 24.83 | 14.65 |  | 14.65 | 0 | 0
|  |  | PRÓPRIO | PEDREIRO COM ENCARGOS COMPLEMENTARES | H |  | 29.88 | 62.38 |  | 62.38 | 0 | 0
|  |  | PRÓPRIO | PORTA CORTA-FOGO 160X210X5CM COM BARRA ANTI PÂNICO | UN |  | 3700 | 3700 | 3700 | 0 | 0 | 0
7.2 | Piso | [7 empty] | 12724.3081 | 2738.5505 | 15462.8586 | 19255.8433
| 90930 |  | SINAPI | CONTRAPISO ACÚSTICO EM ARGAMASSA TRAÇO 1:4 (CIMENTO E AREIA), PREPARO MECÂNICO COM BETONEIRA 400L, APLICADO EM ÁREAS SECAS, ACABAMENTO NÃO REFORÇADO, ESPESSURA 5CM. AF_07/2021 | M2 |  | 4.75 | 89.86 |  | 0 | 426.835 | 531.5361
| COMPOSICAO | 88316 | SINAPI | SERVENTE COM ENCARGOS COMPLEMENTARES | H |  | 24.83 | 5.63 |  | 26.7425 | 0 | 0
| COMPOSICAO | 88309 | SINAPI | PEDREIRO COM ENCARGOS COMPLEMENTARES | H |  | 29.88 | 13.56 |  | 64.41 | 0 | 0
| COMPOSICAO | 87301 | SINAPI | ARGAMASSA TRAÇO 1:4 (EM VOLUME DE CIMENTO E AREIA MÉDIA ÚMIDA) PARA CONTRAPISO, PREPARO MECÂNICO COM BETONEIRA 400 L. AF_08/2019 | M3 |  | 722.2 | 43.83 | 208.1925 | 0 | 0 | 0
| INSUMO | 38545 | SINAPI | MANTA DE POLIETILENO EXPANDIDO (PEBD), E = 5 MM | M2 |  | 6.76 | 9.7 | 46.075 | 0 | 0 | 0
| INSUMO | 10931 | SINAPI | TELA DE ARAME GALVANIZADA, HEXAGONAL, FIO 0,56 MM (24 BWG), MALHA 1/2", H = 1 M | M2 |  | 15 | 17.14 | 81.415 | 0 | 0 | 0
| 87263 |  | SINAPI | REVESTIMENTO CERÂMICO PARA PISO COM PLACAS TIPO PORCELANATO DE DIMENSÕES 60X60 CM APLICADA EM AMBIENTES DE ÁREA MAIOR QUE 10 M². AF_02/2023_PE | M2 |  | 36.57 | 111.46 |  | 0 | 4076.0922 | 5075.9432
| COMPOSICAO | 88316 | SINAPI | SERVENTE COM ENCARGOS COMPLEMENTARES | H |  | 24.83 | 4.15 |  | 151.7655 | 0 | 0
| COMPOSICAO | 88256 | SINAPI | AZULEJISTA OU LADRILHEIRO COM ENCARGOS COMPLEMENTARES | H |  | 29.73 | 15.46 |  | 565.3722 | 0 | 0
| INSUMO | 45190 | SINAPI | PISO EM PORCELANATO, RETIFICADO, LISO, MONOCOLOR, ACETINADO OU POLIDO, FORMATO MAIOR QUE 2500 ATE 6400 CM2 | M2 |  | 64.31 | 68.74 | 2513.8218 | 0 | 0 | 0
| INSUMO | 37595 | SINAPI | ARGAMASSA COLANTE TIPO AC III | KG |  | 2.46 | 22.45 | 820.9965 | 0 | 0 | 0
| INSUMO | 34357 | SINAPI | REJUNTE CIMENTICIO, QUALQUER COR | KG |  | 4.69 | 0.66 | 24.1362 | 0 | 0 | 0
| 104611 |  | SINAPI | REVESTIMENTO CERÂMICO PARA PAREDES INTERNAS COM PLACAS TIPO ESMALTADA DE DIMENSÕES 60X60 CM APLICADAS NA ALTURA INTEIRA DAS PAREDES. AF_02/2023_PE | M2 |  | 49.73 | 92.18 |  | 0 | 4584.1114 | 5708.5778
| COMPOSICAO | 88316 | SINAPI | SERVENTE COM ENCARGOS COMPLEMENTARES | H |  | 24.83 | 8.09 |  | 402.3157 | 0 | 0
| COMPOSICAO | 88256 | SINAPI | AZULEJISTA OU LADRILHEIRO COM ENCARGOS COMPLEMENTARES | H |  | 29.73 | 22.02 |  | 1095.0546 | 0 | 0
| INSUMO | 34357 | SINAPI | REJUNTE CIMENTICIO, QUALQUER COR | KG |  | 4.69 | 0.66 | 32.8218 | 0 | 0 | 0
| INSUMO | 10515 | SINAPI | REVESTIMENTO EM CERAMICA ESMALTADA, FORMATO MAIOR A 2025 CM2 | M2 |  | 51.49 | 55.93 | 2781.3989 | 0 | 0 | 0
| INSUMO | 1381 | SINAPI | ARGAMASSA COLANTE AC I PARA CERAMICAS | KG |  | 0.8 | 5.48 | 272.5204 | 0 | 0 | 0
| 106790 |  | SINAPI | PISO VINÍLICO SEMI-FLEXÍVEL EM RÉGUAS, PADRÃO LISO, ESPESSURA 3,2 MM, FIXADO COM COLA. AF_02/2026 | M2 |  | 36.5 | 174.68 |  | 0 | 6375.82 | 7939.7862
| COMPOSICAO | 88316 | SINAPI | SERVENTE COM ENCARGOS COMPLEMENTARES | H |  | 24.83 | 3.48 |  | 127.02 | 0 | 0
| COMPOSICAO | 88309 | SINAPI | PEDREIRO COM ENCARGOS COMPLEMENTARES | H |  | 29.88 | 8.38 |  | 305.87 | 0 | 0
| INSUMO | 38180 | SINAPI | PISO EM REGUA VINILICA SEMIFLEXIVEL, ENCAIXE CLICADO, E = 4 MM (SEM COLOCACAO) | M2 |  | 143.63 | 159.42 | 5818.83 | 0 | 0 | 0
| INSUMO | 4791 | SINAPI | ADESIVO ACRILICO DE BASE AQUOSA / COLA DE CONTATO | KG |  | 35.89 | 3.4 | 124.1 | 0 | 0 | 0
7.3 | Pintura | [7 empty] | 4147.9074 | 5056.5627 | 9204.4701 | 11462.2942
| 88485 |  | SINAPI | FUNDO SELADOR ACRÍLICO, APLICAÇÃO MANUAL EM PAREDE, UMA DEMÃO. AF_04/2023 | M2 |  | 231.21 | 4.03 |  | 0 | 931.7763 | 1160.3377
| COMPOSICAO | 88316 | SINAPI | SERVENTE COM ENCARGOS COMPLEMENTARES | H |  | 24.83 | 0.55 |  | 127.1655 | 0 | 0
| COMPOSICAO | 88310 | SINAPI | PINTOR COM ENCARGOS COMPLEMENTARES | H |  | 31.59 | 2.1 |  | 485.541 | 0 | 0
| INSUMO | 6085 | SINAPI | SELADOR ACRILICO OPACO PREMIUM INTERIOR/EXTERIOR | L |  | 8.33 | 1.38 | 319.0698 | 0 | 0 | 0
| 88489 |  | SINAPI | PINTURA LÁTEX ACRÍLICA PREMIUM, APLICAÇÃO MANUAL EM PAREDES, DUAS DEMÃOS. AF_04/2023 | M2 |  | 231.21 | 14.09 |  | 0 | 3257.7489 | 4056.8632
| COMPOSICAO | 88316 | SINAPI | SERVENTE COM ENCARGOS COMPLEMENTARES | H |  | 24.83 | 1.35 |  | 312.1335 | 0 | 0
| COMPOSICAO | 88310 | SINAPI | PINTOR COM ENCARGOS COMPLEMENTARES | H |  | 31.59 | 5.15 |  | 1190.7315 | 0 | 0
| INSUMO | 7356 | SINAPI | TINTA LATEX ACRILICA PREMIUM, COR BRANCO FOSCO | L |  | 33.26 | 7.59 | 1754.8839 | 0 | 0 | 0
| 88488 |  | SINAPI | PINTURA LÁTEX ACRÍLICA PREMIUM, APLICAÇÃO MANUAL EM TETO, DUAS DEMÃOS. AF_04/2023 | M2 |  | 231.21 | 16.63 |  | 0 | 3845.0223 | 4788.1927
| COMPOSICAO | 88316 | SINAPI | SERVENTE COM ENCARGOS COMPLEMENTARES | H |  | 24.83 | 1.87 |  | 432.3627 | 0 | 0
| COMPOSICAO | 88310 | SINAPI | PINTOR COM ENCARGOS COMPLEMENTARES | H |  | 31.59 | 7.17 |  | 1657.7757 | 0 | 0
| INSUMO | 7356 | SINAPI | TINTA LATEX ACRILICA PREMIUM, COR BRANCO FOSCO | L |  | 33.26 | 7.59 | 1754.8839 | 0 | 0 | 0
| 88484 |  | SINAPI | FUNDO SELADOR ACRÍLICO, APLICAÇÃO MANUAL EM TETO, UMA DEMÃO. AF_04/2023 | M2 |  | 231.21 | 5.06 |  | 0 | 1169.9226 | 1456.9005
| COMPOSICAO | 88316 | SINAPI | SERVENTE COM ENCARGOS COMPLEMENTARES | H |  | 24.83 | 0.76 |  | 175.7196 | 0 | 0
| COMPOSICAO | 88310 | SINAPI | PINTOR COM ENCARGOS COMPLEMENTARES | H |  | 31.59 | 2.92 |  | 675.1332 | 0 | 0
| INSUMO | 6085 | SINAPI | SELADOR ACRILICO OPACO PREMIUM INTERIOR/EXTERIOR | L |  | 8.33 | 1.38 | 319.0698 | 0 | 0 | 0
7.4 | Instalação de louças, metais e acessórios sanitários; | [7 empty] | 20703.5825 | 5059.8325 | 25763.415 | 32083.0898
| 102257 |  | SINAPI | DIVISORIA SANITÁRIA, EM PAINEL DE GRANILITE, ESP = 3CM, ASSENTADO COM ARGAMASSA COLANTE AC III-E. AF_10/2025 | M2 |  | 18.75 | 399.14 |  | 0 | 7483.875 | 9319.6431
| COMPOSICAO | 91693 | SINAPI | SERRA CIRCULAR DE BANCADA COM MOTOR ELÉTRICO POTÊNCIA DE 5HP, COM COIFA PARA DISCO 10" - CHI DIURNO. AF_08/2015 | CHI |  | 38.45 | 62.25 | 1167.1875 | 0 | 0 | 0
| COMPOSICAO | 91692 | SINAPI | SERRA CIRCULAR DE BANCADA COM MOTOR ELÉTRICO POTÊNCIA DE 5HP, COM COIFA PARA DISCO 10" - CHP DIURNO. AF_08/2015 | CHP |  | 39.93 | 1.73 | 32.4375 | 0 | 0 | 0
| COMPOSICAO | 88316 | SINAPI | SERVENTE COM ENCARGOS COMPLEMENTARES | H |  | 24.83 | 20.64 |  | 387 | 0 | 0
| COMPOSICAO | 88274 | SINAPI | MARMORISTA/GRANITEIRO COM ENCARGOS COMPLEMENTARES | H |  | 29.69 | 49.35 |  | 925.3125 | 0 | 0
| INSUMO | 37596 | SINAPI | ARGAMASSA COLANTE TIPO AC III E | KG |  | 2.82 | 2.73 | 51.1875 | 0 | 0 | 0
| INSUMO | 10698 | SINAPI | DIVISORIA, PLACA PRE-MOLDADA EM GRANILITE, MARMORITE OU GRANITINA, E = *3 CM | M2 |  | 226.69 | 238.02 | 4462.875 | 0 | 0 | 0
| INSUMO | 131 | SINAPI | ADESIVO ESTRUTURAL A BASE DE RESINA EPOXI, BICOMPONENTE, PASTOSO (TIXOTROPICO) | KG |  | 46.08 | 24.42 | 457.875 | 0 | 0 | 0
| 86937 |  | SINAPI | CUBA DE EMBUTIR OVAL EM LOUÇA BRANCA, 35 X 50 CM OU EQUIVALENTE, INCLUSO VÁLVULA EM METAL CROMADO E SIFÃO FLEXÍVEL EM PVC - FORNECIMENTO E INSTALAÇÃO. AF_02/2026 | UN |  | 7 | 288.09 |  | 0 | 2016.63 | 2511.3022
| COMPOSICAO | 86901 | SINAPI | CUBA DE EMBUTIR OVAL EM LOUÇA BRANCA, 35 X 50CM OU EQUIVALENTE - FORNECIMENTO E INSTALAÇÃO. AF_02/2026 | UN |  | 172.11 | 172.11 | 1204.77 | 0 | 0 | 0
| COMPOSICAO | 86883 | SINAPI | SIFÃO DO TIPO FLEXÍVEL EM PVC 1" X 1.1/2" - FORNECIMENTO E INSTALAÇÃO. AF_02/2026 | UN |  | 13.99 | 13.99 | 97.93 | 0 | 0 | 0
| COMPOSICAO | 86877 | SINAPI | VÁLVULA EM METAL CROMADO 1.1/2" X 1.1/2" PARA TANQUE OU LAVATÓRIO, COM OU SEM LADRÃO - FORNECIMENTO E INSTALAÇÃO. AF_02/2026 | UN |  | 101.99 | 101.99 | 713.93 | 0 | 0 | 0
| 95469 |  | SINAPI | BACIA SANITÁRIA EM LOUÇA BRANCA, COM TUBO DE LIGAÇÃO CROMADO - FORNECIMENTO E INSTALAÇÃO. AF_02/2026_PS | UN |  | 7 | 373.98 |  | 0 | 2617.86 | 3260.0118
| COMPOSICAO | 88316 | SINAPI | SERVENTE COM ENCARGOS COMPLEMENTARES | H |  | 24.83 | 13.54 |  | 94.78 | 0 | 0
| COMPOSICAO | 88267 | SINAPI | ENCANADOR OU BOMBEIRO HIDRÁULICO COM ENCARGOS COMPLEMENTARES | H |  | 29.9 | 23.08 |  | 161.56 | 0 | 0
| INSUMO | 37329 | SINAPI | REJUNTE EPOXI, QUALQUER COR | KG |  | 98.93 | 2.17 | 15.19 | 0 | 0 | 0
| INSUMO | 11686 | SINAPI | CONJUNTO DE LIGACAO PARA VASO / BACIA SANITARIA, EM PLASTICO BRANCO, COM TUBO, CANOPLA E ANEL DE EXPANSAO (TUBO 1.1/2" X 20 CM) | UN |  | 14 | 14 | 98 | 0 | 0 | 0
| INSUMO | 10420 | SINAPI | BACIA SANITARIA (VASO) CONVENCIONAL, DE LOUCA BRANCA, SIFAO APARENTE, SAIDA VERTICAL (SEM ASSENTO) | UN |  | 264.9 | 264.9 | 1854.3 | 0 | 0 | 0
| INSUMO | 6138 | SINAPI | ANEL DE VEDACAO, PVC FLEXIVEL, 100 MM, PARA SAIDA DE BACIA / VASO SANITARIO | UN |  | 14.73 | 14.73 | 103.11 | 0 | 0 | 0
| INSUMO | 4384 | SINAPI | PARAFUSO NIQUELADO COM ACABAMENTO CROMADO PARA FIXAR PECA SANITARIA, INCLUI PORCA CEGA, ARRUELA E BUCHA DE NYLON TAMANHO S-10 | UN |  | 20.78 | 41.56 | 290.92 | 0 | 0 | 0
| 100858 |  | SINAPI | MICTÓRIO SIFONADO COM VÁLVULA DE DESCARGA EM LOUÇA BRANCA - PADRÃO MÉDIO - FORNECIMENTO E INSTALAÇÃO. AF_02/2026 | UN |  | 3 | 897.22 |  | 0 | 2691.66 | 3351.9147
| COMPOSICAO | 88316 | SINAPI | SERVENTE COM ENCARGOS COMPLEMENTARES | H |  | 24.83 | 10.19 |  | 30.57 | 0 | 0
| COMPOSICAO | 88267 | SINAPI | ENCANADOR OU BOMBEIRO HIDRÁULICO COM ENCARGOS COMPLEMENTARES | H |  | 29.9 | 31.98 |  | 95.94 | 0 | 0
| INSUMO | 21112 | SINAPI | VALVULA DE DESCARGA EM METAL CROMADO PARA MICTORIO COM ACIONAMENTO POR PRESSAO E FECHAMENTO AUTOMATICO | UN |  | 362.96 | 362.96 | 1088.88 | 0 | 0 | 0
| INSUMO | 10432 | SINAPI | MICTORIO INDIVIDUAL, SIFONADO, DE LOUCA BRANCA, SEM COMPLEMENTOS | UN |  | 461.21 | 461.21 | 1383.63 | 0 | 0 | 0
| INSUMO | 4351 | SINAPI | PARAFUSO NIQUELADO 3 1/2" COM ACABAMENTO CROMADO PARA FIXAR PECA SANITARIA, INCLUI PORCA CEGA, ARRUELA E BUCHA DE NYLON TAMANHO S-8 | UN |  | 15.4 | 30.8 | 92.4 | 0 | 0 | 0
| INSUMO | 3146 | SINAPI | FITA VEDA ROSCA, EM PTFE, ROLO DE 18 MM X 10 M (L X C) | UN |  | 3.83 | 0.08 | 0.24 | 0 | 0 | 0
| 102619 |  |  | CAIXA D´ÁGUA EM POLIÉSTER REFORÇADO COM FIBRA DE VIDRO, 10000 LITROS - FORNECIMENTO E INSTALAÇÃO. AF_06/2021 | UN |  | 1 | 5942.14 |  |  | 5942.14 | 7399.726
| COMPOSICAO | 93288 |  | GUINDASTE HIDRÁULICO AUTOPROPELIDO, COM LANÇA TELESCÓPICA 40 M, CAPACIDADE MÁXIMA 60 T, POTÊNCIA 260 KW - CHI DIURNO. AF_03/2016 | CHI |  | 196.32 | 463.53 | 463.53 |  | 0 | 0
| COMPOSICAO | 93287 |  | GUINDASTE HIDRÁULICO AUTOPROPELIDO, COM LANÇA TELESCÓPICA 40 M, CAPACIDADE MÁXIMA 60 T, POTÊNCIA 260 KW - CHP DIURNO. AF_03/2016 | CHP |  | 366.43 | 96.51 | 96.51 |  | 0 | 0
| COMPOSICAO | 88267 |  | ENCANADOR OU BOMBEIRO HIDRÁULICO COM ENCARGOS COMPLEMENTARES | H |  | 29.9 | 44.31 |  | 44.31 | 0 | 0
| COMPOSICAO | 88248 |  | AUXILIAR DE ENCANADOR OU BOMBEIRO HIDRÁULICO COM ENCARGOS COMPLEMENTARES | H |  | 25.72 | 38.11 |  | 38.11 | 0 | 0
| INSUMO | 37106 |  | CAIXA D'AGUA / RESERVATORIO EM POLIESTER REFORCADO COM FIBRA DE VIDRO, 10000 LITROS, COM TAMPA | UN |  | 5299.68 | 5299.68 | 5299.68 |  | 0 | 0
| 96113 |  | SINAPI | FORRO EM PLACAS DE GESSO, PARA AMBIENTES COMERCIAIS. AF_08/2023_PS | M2 |  | 95 | 52.75 |  | 0 | 5011.25 | 6240.492
| COMPOSICAO | 88316 | SINAPI | SERVENTE COM ENCARGOS COMPLEMENTARES | H |  | 24.83 | 11.22 |  | 1065.9 | 0 | 0
| COMPOSICAO | 88269 | SINAPI | GESSEIRO COM ENCARGOS COMPLEMENTARES | H |  | 29.66 | 23.33 |  | 2216.35 | 0 | 0
| INSUMO | 40547 | SINAPI | PARAFUSO ZINCADO, AUTOBROCANTE, FLANGEADO, 4,2 MM X 19 MM | CENTO |  | 25.25 | 0.73 | 69.35 | 0 | 0 | 0
| INSUMO | 20250 | SINAPI | SISAL EM FIBRA / ESTOPA SISAL PARA GESSO | KG |  | 18 | 0.14 | 13.3 | 0 | 0 | 0
| INSUMO | 4812 | SINAPI | PLACA DE GESSO PARA FORRO, *60 X 60* CM, ESPESSURA DE 12 MM (SEM COLOCACAO) | M2 |  | 14.26 | 14.85 | 1410.75 | 0 | 0 | 0
| INSUMO | 3315 | SINAPI | GESSO EM PO PARA REVESTIMENTOS/MOLDURAS/SANCAS E USO GERAL | KG |  | 1.02 | 1.84 | 174.8 | 0 | 0 | 0
| INSUMO | 345 | SINAPI | ARAME GALVANIZADO 18 BWG, D = 1,24MM (0,009 KG/M) | KG |  | 29.94 | 0.64 | 60.8 | 0 | 0 | 0

## BDI
CALCULADORA DE BDI — Fórmula do Acórdão TCU nº 2.622/2013
BDI = [(1+AC+S+G+R) x (1+DF) x (1+L) / (1-I)] - 1 Esse percentual é usado na aba 'Planilha2' (célula G5) e aplicado sobre o custo direto (coluna TOTAL) para gerar a coluna TOTAL COM BDI.
Componente | Sigla | Valor adotado | Faixa de referência (edificações)*
Administração Central | AC | 4.67% | 3,00% a 6,60%
Seguro | S | 0.5% | incluído na faixa Seguro+Garantia
Garantia | G | 0.5% | 0,80% a 1,00% (S+G)
Risco | R | 0.97% | 0,97% a 1,27%
Despesas Financeiras | DF | 1.21% | 0,59% a 1,39%
Lucro | L | 7.13% | 6,16% a 8,96%
Tributos (I)
PIS |  | 0.65% | alíquota federal fixa
COFINS |  | 3% | alíquota federal fixa
ISS |  | 3.5% | obra em Candiota/RS - alíquota de ISS para construção civil de 3,50% (confirme na prefeitura)
CPRB (desoneração) |  | 0% | 0% pois os Encargos da planilha estão como 'Não desonerado'
I = soma dos tributos |  | 7.15%
BDI |  | 24.53%
* Faixas de referência segundo o Acórdão TCU nº 2.622/2013 (mín-máx para obras de edificações). Os valores em azul são exemplos dentro dessas faixas — ajuste AC, S, G, R, DF e L conforme os custos reais da sua empresa, e confirme o ISS junto à prefeitura antes de fechar o orçamento.
Lembrete: IRPJ e CSLL NÃO entram no BDI (vedado pelo TCU - são tributos sobre o lucro da empresa, não sobre o faturamento da obra).
Note on A19: Este percentual alimenta automaticamente a célula G5 da aba Planilha2.

## Quadro BDI
Quadro de Composição do BDI |  | Grau de Sigilo #PÚBLICO
Nº OPERAÇÃO | Nº TRANSFEREGOV | PROPONENTE / TOMADOR
PREFEITURA MUNICIPAL DE CANDIOTA
APELIDO DO EMPREENDIMENTO / DESCRIÇÃO DO LOTE
GINÁSIO ESCOLA NELI BETEMPS
Conforme legislação tributária municipal, definir estimativa de percentual da base de cálculo para o ISS: |  | 100%
Sobre a base de cálculo, definir a respectiva alíquota do ISS (entre 2% e 5%): |  | 3.5%
BDI 1
TIPO DE OBRA
Construção de Edificações em Geral (escolas, postos de saúde, ginásios e similares)
Itens | Siglas | % Adotado
Administração Central | AC | 4.67%
Seguro e Garantia | SG | 1%
Risco | R | 0.97%
Despesas Financeiras | DF | 1.21%
Lucro | L | 7.13%
Tributos (impostos COFINS 3%, e PIS 0,65%) | CP | 3.65%
Tributos (ISS, variável de acordo com o município) | ISS | 3.5%
Tributos (Contribuição Previdenciária sobre a Receita Bruta - Lei 12.546 de 14/12/2011 - Desoneração) | CPRB | 0%
BDI SEM desoneração (Fórmula Acórdão TCU) | BDI PAD | 24.53%
Os valores de BDI foram calculados com o emprego da fórmula:
BDI = [ (1+AC+S+R+G) x (1+DF) x (1+L) / (1-CP-ISS-CPRB) ] - 1
Declaro para os devidos fins que, conforme legislação tributária municipal, a base de cálculo deste tipo de obra corresponde a 100%, com a respectiva alíquota de 3,50%.
Declaro para os devidos fins que o regime de Contribuição Previdenciária sobre a Receita Bruta adotado para elaboração do orçamento foi SEM Desoneração, e que esta é a alternativa mais adequada para a Administração Pública.
Observações:
Candiota/RS, ____ de ______________ de 2026.
Responsável Técnico
Nome:
CREA/CAU: | ART/RRT:
Os percentuais em verde (SG, R, DF, L, CP, ISS, CPRB, AC e BDI PAD) vêm automaticamente da aba 'BDI'. Para alterar qualquer valor (AC, S, G, R, DF, L ou ISS), edite a aba 'BDI' - este quadro e a coluna 'TOTAL COM BDI' da aba 'Planilha2' recalculam sozinhos.