## Nova Vila
PLANILHA DE ORÇAMENTO TAMPONAMENTO DE POÇO - POÇO 01 - Nova Vila, Presidente Lucena-RS
|  |  | RESPONSÁVEL TÉCNICO: |  | Eng° Geólogo Leonardo Cassol Tomasi
|  |  | CREA: | 166702 | DATA: | 2025-11-26
* | SINAPI não desonerado, base setembro/2025 | Preencher somente os campos em cinza
** | Encargos sociais considerados: 69,79%
PERFURAÇÃO, INSTALAÇÃO E REGULARIZAÇÃO DO POÇO
Item | Discriminação | Cód. SINAPI* | Quantitativo Estimado | Unidade | Material | Mão de Obra | Total
(Sem desoneração)
Unitário
1 | PREPARAÇÃO DA OBRA
1.1 | MOBILIZAÇÃO DA EQUIPE DE TRABALHO, FERRAMENTAS E EQUIPAMENTOS | Mercado | 1 | ME | 0 | 1500 | -
[5 empty] | 0 | 1500 | 1500
Total do Grupo |  |  |  |  | 0 | 1500 | 1500
2 | PREENCHIMENTO DO POÇO
2.1 | LIMPEZA, DESOBSTRUÇÃO E E MEDIÇÃO DO POÇO | Mercado | 1 | Poço | 0 | 1200 | -
[5 empty] | 0 | 1200 | 1200
2.2 | CIMENTAÇÃO DO POÇO, FORNECIMENTO E APLICAÇÃO DE NATA DE CIMENTO, LAJE DE PROTEÇÃO | Mercado | 0.28 | M³ | 850 |  | -
[5 empty] | 238 | 0 | 238
2.3 | PEDRA BRITADA N. 1 (9,5 A 19 MM) POSTO PEDREIRA/FORNECEDOR, SEM FRETE | Mercado | 0.8 | M³ | 94.5 |  | -
[5 empty] | 75.6 | 0 | 75.6
Total do Grupo |  |  |  |  | 313.6 | 1200 | 1513.6
3 | CONSTRUÇÃO DA LAJE DE CONCRETO
3.1 | CONCRETO AUTOADENSÁVEL (CAA) CLASSE DE RESISTÊNCIA C25, ESPELHAMENTO SF2, INCLUI SERVIÇO DE BOMBEAMENTO (NBR 15823) | 34872 | 1 | M² | 99.21 | 21.49 | -
[5 empty] | 99.21 | 21.49 | 120.7
3.2 | SERVENTE DE OBRAS | 6111 | 6 | H | 0 | 16.94 | -
[5 empty] | 0 | 101.64 | 101.64
3.3 | SARRAFO NÃO APARELHADO *2,5 X 7* CM, EM MAÇARANDUBA, ANGELIM OU EQUIVALENTE DA REGIÃO - BRUTA | 4417 | 4 | M | 7.01 | 0 | -
[5 empty] | 28.04 | 0 | 28.04
Total do Grupo |  |  |  |  | 127.25 | 123.13 | 250.38
Total sem BDI |  |  |  |  | 440.85 | 2823.13 | 3263.98
Total com BDI (19,85%) |  |  |  |  | 528.3587 | 3383.5213 | 3911.88
* | SINAPI não desonerado, base setembro/2025
** | Encargos sociais considerados: 69,79%
Composição Analítica do BDI:
Item | Descrição | Taxa | Fórmula
1 | Administração Central (AC) | 3% | 0.03
2 | Seguro e Garantia (G) | 2% | 0.02
3 | Risco (RI) | 2% | 0.02
4 | Despesas Financeiras (DF) | 2.5% | 0.025
5 | Lucro (L) | 6% | 0.06
6 | PIS/COFINS e ISSQN (I) | 3% | 0.03
| Acórdão nº 2622/2013 - TCU - Plenário - DOU na ATA 37 - Sessão de 25/09/2013 *Fórmula p, 58 (*) BDI (%) = ((((1+AC+R + SG)*(1+DF)*(1+L))/(1-I))-1) | 19.85%
RESUMO
ITEM | DISCRIMINAÇÃO | MATERIAL | MÃO DE OBRA | TOTAL
1 | PREPARAÇÃO DA OBRA | 0 | 1500 | 1500
2 | PREENCHIMENTO DO POÇO | 313.6 | 1200 | 1513.6
4 | CONSTRUÇÃO DA LAJE DE CONCRETO | 127.25 | 123.13 | 250.38
| TOTAL SEM BDI | 440.85 | 2823.13 | 3263.98
| TOTAL COM BDI (19,85%) | 528.3587 | 3383.5213 | 3911.88

## Tabela de Encargos
TABELA DE ENGARGOS SOCIAIS SOBRE A MÃO DE OBRA
CÓDIGO | DESCRIÇÃO | SEM DESONERAÇÃO
|  | HORISTA (%) | MENSALISTA (%)
GRUPO A
A1 | INSS | 20% | 20%
A2 | SESI | 1.5% | 1.5%
A3 | SENAI | 1% | 1%
A4 | INCRA | 0.2% | 0.2%
A5 | SEBRAE | 0.6% | 0.6%
A6 | SALÁRIO EDUCAÇÃO | 2.5% | 2.5%
A7 | SEGURO CONTRA ACIDENTES DE TRABALHO | 3% | 3%
A8 | FGTS | 8% | 8%
A9 | SECONCI | 0% | 0%
A | TOTAL | 36.8% | 36.8%
GRUPO B
B1 | REPOUSO SEMANAL REMUNERADO | 17.93% | Não Incide
B2 | FERIADOS | 4.24% | Não Incide
B3 | AUXÍLIO - ENFERMIDADE | 0.85% | 0.64%
B4 | 13° SALÁRIO | 11.02% | 8.33%
B5 | LICENÇA PATERNIDADE | 0.06% | 0.04%
B6 | FALTAS JUSTIFICADAS | 0.73% | 0.56%
B7 | DIAS DE CHUVAS | 1.55% | Não Incide
B8 | AUXÍLIO ACIDENTE DE TRABALHO | 0.1% | 0.08%
B9 | FÉRIAS GOZADAS | 11.56% | 8.74%
B10 | SALÁRIO MATERNIDADE | 0.04% | 0.03%
B | TOTAL | 48.08% | 18.42%
GRUPO C
C1 | AVISO PRÉVIO INDENIZADO | 4.59% | 3.47%
C2 | AVISO PRÉVIO TRABALHADO | 0.11% | 0.08%
C3 | FÉRIAS INDENIZADAS | 2.26% | 1.71%
C4 | DEPÓSITO RECISÃO SEM JUSTA CAUSA | 2.55% | 1.93%
C5 | INDENIZAÇÃO ADICIONAL | 0.39% | 0.29%
C | TOTAL | 9.9% | 7.48%
GRUPO D
D1 | REINCIDÊNCIA DE GRUPO A SOBRE GRUPO B | 17.69% | 6.78%
D2 | REINCIDÊNCIA DE GRUPO A SOBRE AVISO PRÉVIO TRABALHADO E REINCIDÊNCIA DO FGTS SOBRE AVISO PRÉVIO INDENIZADO | 0.41% | 0.31%
D | TOTAL | 18.1% | 7.09%
TOTAL (A+B+C+D) |  | 112.9% | 69.79%
Fonte: | SINAPI - Cálculos e Parâmetros - Apêndice 21 - Encargos Sociais - Rio Grande do Sul.
Vigência a partir de 12/2023.