## PLANILHA ORÇAMENTARIA
Município: Cafezal do Sul, PR. |  |  |  | Data do documento: | 2026-02-16
Data-Base: 31/03/2025 Sem Desoneração
BDI NORMAL: | 20.7%
BDI REDUZIDO: | 17.72%
Extensão total do trecho: 1,0 km
Área total do pavimento: 6000,0 m2
Obra de Pavimentação Asfáltica da Estrada Pau D'alho
PLANILHA ORÇAMENTARIA
01 - SERVIÇOS COMPLEMENTARES
Código | Descrição do Serviço | Unid. | Quantidade | Preço Unitário com BDI | Preço Total
840000 | Remoção e recolocação de cercas de arame | m | 3200 | 36.95 | 118240 | 30.62 | 6.3383
Total do Grupo: |  |  |  |  | 118240
02 - TERRAPLENAGEM
Código | Descrição do Serviço | Unid. | Quantidade | Preço Unitário com BDI | Preço Total
411000 | Esc. carga e transp. 1a. cat. 800-1000m | m3 | 3000 | 11.63 | 34890 | 9.64 | 1.9955
410800 | Esc. carga e transp. 1a. cat. 600-800m | m3 | 3900 | 11.15 | 43485 | 9.24 | 1.9127
Total do Grupo: |  |  |  |  | 78375
03 - PAVIMENTAÇÃO
Código | Descrição do Serviço | Unid. | Quantidade | Preço Unitário com BDI | Preço Total
546000 | Solo cimento mist. pista (6%) 100% PN | m3 | 1200 | 175.02 | 210024 | 145.62 | 30.1433
587000 | TSS exclusive fornecimento e transporte da emulsão | m2 | 6000 | 6.38 | 38280 | 5.29 | 1.095
570000 | C.B.U.Q. excl. fornec. do CAP (até 10.000 t) | t | 621.6 | 320.84 | 199434.14 | 207.81 | 43.0167
560100 | Imprimação impermeabilizante exclusive fornecimento e transporte da emulsão | m2 | 6000 | 0.61 | 3660 | 0.51 | 0.10557
561100 | Pintura de ligação exclusive fornecimento e transporte da emulsão | m2 | 6000 | 0.42 | 2520 | 0.35 | 0.07245
511100 | Regularização compac.subleito 100% PN (A) | m2 | 10000 | 4.93 | 49300 | 4.09 | 0.84663
533000 | Solo estabilizado s/ mistura 100% PI (1a. cat.) | m3 | 1200 | 37.68 | 45216 | 26.54 | 5.4938
581052 | Transporte de cimento asfáltico CAP-50/70 (usina) | t.km | 18503.478 | 1.11 | 20538.86 | 0.95 | 0.19665
581011 | Transporte de emulsão (trecho) | t.km | 4953.6 | 1.02 | 5052.67 | 0.87 | 0.18009
Total do Grupo: |  |  |  |  | 574025.67
04 - LIGANTES BETUMINOSOS
Código | Descrição do Serviço | Unid. | Quantidade | Preço Unitário com BDI | Preço Total
589000 | Fornecimento de CAP-50/70 | t | 32.634 | 5886.78 | 192109.17 | 5046.98 | 894.3249
589190 | Fornecimento de emulsão asfáltica EAI p/ imprimação | t | 7.2 | 4293.57 | 30913.7 | 3681.06 | 652.2838
589420 | Fornecimento de emulsão asfáltica RR-1C | t | 3 | 4327.38 | 12982.14 | 3710.04 | 657.4191
589520 | Fornecimento de emulsão asfáltica RR-2C | t | 5 | 4420.9 | 22104.5 | 3790.22 | 671.627
Total do Grupo: |  |  |  |  | 258109.51
05 - Paisagismo
Código | Descrição do Serviço | Unid. | Quantidade | Preço Unitário com BDI | Preço Total
800200 | Grama em mudas | m2 | 2000 | 12.48 | 24960 | 10.34 | 2.1404
Total do Sub-grupo: |  |  |  |  | 24960
06 - SINALIZAÇÃO
Código | Descrição do Serviço | Unid. | Quantidade | Preço Unitário com BDI | Preço Total
822000 | Faixa de sinalização horizontal c/tinta resina acrílica base solvente | m2 | 300 | 32.91 | 9873 | 27.27 | 5.6449
890190 | Placa de obra 4,00 x 2,00m | ud | 1 | 1527.57 | 1527.57
820000 | Placa sinalização c/ película refletiva | m2 | 0.61 | 652.84 | 398.23 | 540.88 | 111.9622
821300 | Suporte metálico galv. fogo d=2,5" c/tampa e aletas anti-giro, h=3,00m | ud | 3 | 494.08 | 1482.24 | 409.35 | 84.7355
Total do Grupo: |  |  |  |  | 13281.04
07 - ADMINISTRAÇÃO LOCAL
Código | Descrição do Serviço | Unid. | Quantidade | Preço Unitário com BDI | Preço Total
894280 | Administração local | ud | 1 | 105207.96 | 105207.96
Total do Grupo: |  |  |  |  | 105207.96
08 - INSTALAÇÃO DO CANTEIRO
Código | Descrição do Serviço | Unid. | Quantidade | Preço Unitário com BDI | Preço Total
892479 | Instalação do canteiro de obras | ud | 1 | 55185.66 | 55185.66
Total do Grupo: |  |  |  |  | 55185.66
09 - MOBILIZAÇÃO E DESMOBILIZAÇÃO
Código | Descrição do Serviço | Unid. | Quantidade | Preço Unitário com BDI | Preço Total
990550 | Mobilização e Desmobilização | ud | 1 | 82084.42 | 82084.42
Total do Grupo: |  |  |  |  | 82084.42
Total geral do orçamento: |  |  |  |  | 1309469.26
_____________________________________
Luiz Eduardo Candido
Engenheiro Civil
CREA PR-145164/D

## PLANILHA DE CALCULO
Município: Cafezal do Sul, PR.
Data-Base: 31/03/2025 Sem Desoneração
BDI NORMAL: | 20.07%
BDI REDUZIDO: | 17.1%
Extensão total do trecho: 1,0 km
Área total do pavimento: 6000,0 m2
Obra de Pavimentação Asfáltica da Estrada Pau D'alho
01 - SERVIÇOS PRELIMINARES
Código | Descrição do Serviço | Unid. | Quantidade | MEMORIA DE CALCULO
840000 | Remoção e recolocação de cercas de arame | m | 3200 | Considerando a extensão de 1600 metros de cercas necessarios para remoção e realocação durante o periodo de execução da obra, e depois novamente remoção e realocação para o local definitivo
02 - TERRAPLENAGEM
Código | Descrição do Serviço | Unid. | Quantidade | MEMORIA DE CALCULO
411000 | Esc. carga e transp. 1a. cat. 800-1000m | m3 | 3000 | Limpeza da area de trabalho = extensão do trecho 1000 metros x largura 10,0 metros devido a uma limpeza de faixa de trabalho x espessura para limpeza 0,30 metros
410800 | Esc. carga e transp. 1a. cat. 600-800m | m3 | 3900 | reposição do solo que tirou da limpeza = extensão do trecho 1000 metros x largura 10,0 metros devido a uma limpeza de faixa de trabalho x espessura para limpeza 0,30 metros + 30% empolamento
03 - PAVIMENTAÇÃO
Código | Descrição do Serviço | Unid. | Quantidade | MEMORIA DE CALCULO
546000 | Solo cimento mist. pista (6%) 100% PN | m3 | 1200 | extensão do trecho 1000 metros x largura 8,0 metros x espessura 0,15 metros
587000 | TSS exclusive fornecimento e transporte da emulsão | m2 | 6000 | extensão do trecho a receber a capa de rolamento 1000 metros x largura 6,0 metros
570000 | C.B.U.Q. excl. fornec. do CAP (até 10.000 t) | t | 621.6 | extensão do trecho 1000 metros x largura 6,0 metros x espessura 0,04 metros x densidade 2,59
560100 | Imprimação impermeabilizante exclusive fornecimento e transporte da emulsão | m2 | 6000 | extensão do trecho 1000 metros x largura da area a pavimentar 6,0 metros
561100 | Pintura de ligação exclusive fornecimento e transporte da emulsão | m2 | 6000 | extensão do trecho 1000 metros x largura da area a pavimentar 6,0 metros
511100 | Regularização compac.subleito 100% PN (A) | m2 | 10000 | extensão do trecho 1000 metros x largura 10,0 metros devido a area de limpeza de faixa de trabalho
533000 | Solo estabilizado s/ mistura 100% PI (1a. cat.) | m3 | 1200 | extensão do trecho 1000 metros x largura 8,0 metros x espessura 0,15 metros
593045 | Transporte de cimento asfáltico CAP-50/70 (usina) | t.km | 18503.478 | quantidade de cap = 32,634 toneladas x dmt refinaria ate a usina = 567 km
581011 | Transporte de emulsão (trecho) | t.km | 4953.6 | quantidade da soma emulsão usada na imprimação, pint. De ligação e tss (7,20+3,0+9,0) = 19,20 toneladas x dmt refinaria ate o trecho = 258 km
04 - LIGANTES BETUMINOSOS
Código | Descrição do Serviço | Unid. | Quantidade | MEMORIA DE CALCULO
589000 | Fornecimento de CAP-50/70 | t | 32.634 | considerando a quantidade de massa CBUQ 621,60 toneladas x teor do cap de 0,0525
589190 | Fornecimento de emulsão asfáltica EAI p/ imprimação | t | 7.2 | considerando a quantidade de area a ser imprimida x o teor da emulsão 0,0012
589420 | Fornecimento de emulsão asfáltica RR-1C | t | 3 | considerando a quantidade de area a ser pintada x o teor da emulsão 0,0005
589520 | Fornecimento de emulsão asfáltica RR-2C | t | 9 | considerando a quantidade de area a ser feito tss = 6000,0 m2 x o teor da emulsão 0,0015
06.02 - Paisagismo
Código | Descrição do Serviço | Unid. | Quantidade | MEMORIA DE CALCULO
800200 | Grama em mudas | m2 | 2000 | extensão total do trecho 1000 metros x largura de 1,0 metro x 2 lados da pista
08 - SINALIZAÇÃO
Código | Descrição do Serviço | Unid. | Quantidade | MEMORIA DE CALCULO
822000 | Faixa de sinalização horizontal c/tinta resina acrílica base solvente | m2 | 300 | extensão total do trecho 1000,0 metros x 0,10 metros de largura x 3,0 faixas (2 de bordo e 1 de centro)
890190 | Placa de obra 4,00 x 2,00m | ud | 1 | placa de obra 1 unidade
820000 | Placa sinalização c/ película refletiva | m2 | 0.61 | sera instalado 3 placas de sinalização (2 de velocidade 1 pare)
821300 | Suporte metálico galv. fogo d=2,5" c/tampa e aletas anti-giro, h=3,00m | ud | 3 | sera instalado 3 placas de sinalização (2 de velocidade 1 pare)
10 - ADMINISTRAÇÃO LOCAL
Código | Descrição do Serviço | Unid. | Quantidade | MEMORIA DE CALCULO
894280 | Administração local | ud | 1 | em anexo
11 - INSTALAÇÃO DO CANTEIRO
Código | Descrição do Serviço | Unid. | Quantidade | MEMORIA DE CALCULO
892479 | Instalação do canteiro de obras | ud | 1 | em anexo
12 - MOBILIZAÇÃO E DESMOBILIZAÇÃO
Código | Descrição do Serviço | Unid. | Quantidade | MEMORIA DE CALCULO
990550 | Mobilização e Desmobilização | ud | 1 | em anexo
_____________________________________
Luiz Eduardo Candido
Engenheiro Civil
CREA PR-145164/D