## Orçamento Sintético
|  |  | Obra | Bancos |  | B.D.I. |  | Encargos Sociais
|  |  | REPERFILAMENTO LOCAIS DIVERSOS | SINAPI - 01/2026 - Paraná SICRO3 - 10/2025 - Paraná ORSE - 11/2025 - Sergipe DERPR - 08/2025 - Paraná |  | 22,5% |  | Desonerado: embutido nos preços unitário dos insumos de mão de obra, de acordo com as bases.
Orçamento Sintético
Item | Código | Banco | Descrição | Und | Quant. | Valor Unit | Valor Unit com BDI | Total | Peso (%)
1 |  |  | TRECHO AVENIDA GRALHA AZUL - JACUTINGA |  | 1 |  | 120493.35 | 120493.35 | 31.52%
1.1 |  |  | SERVIÇOS PRELIMINARES |  | 1 |  | 43221.6 | 43221.6 | 11.31%
1.1.1 | 5502985 | SICRO3 | Limpeza mecanizada da camada vegetal | m² | 900 | 0.84 | 1.02 | 918 | 0.2401%
1.1.2 | 4011276 | SICRO3 | Base ou sub-base de brita graduada com brita comercial - 100% Proctor modificado | m³ | 135 | 216.01 | 264.61 | 35722.35 | 9.345%
1.1.3 | 95875 | SINAPI | TRANSPORTE COM CAMINHÃO BASCULANTE DE 10 M³, EM VIA URBANA PAVIMENTADA, DMT ATÉ 30 KM (UNIDADE: M3XKM). AF_07/2020 | M3XKM | 2025 | 2.66 | 3.25 | 6581.25 | 1.722%
1.2 |  |  | INFRAESTRUTURA |  | 1 |  | 75331.8 | 75331.8 | 19.71%
1.2.1 | 102470 | SINAPI | EXECUÇÃO DE IMPRIMAÇÃO COM ASFALTO DILUÍDO CM-30, PARA OBRAS DE CONSTRUÇÃO DE PAVIMENTOS. AF_09/2024 | m² | 900 | 7.38 | 9.04 | 8136 | 2.128%
1.2.2 | 104375 | SINAPI | EXECUÇÃO DE PINTURA DE LIGAÇÃO COM EMULSÃO ASFÁLTICA RR-2C, PARA OBRAS DE CONSTRUÇÃO DE PAVIMENTOS. AF_09/2024 | m² | 900 | 5.84 | 7.15 | 6435 | 1.683%
1.2.3 | 37.04.15 | Próprio | (Copia SINAPI - 95993) CONSTRUÇÃO DE PAVIMENTO COM APLICAÇÃO DE CONCRETO BETUMINOSO USINADO A QUENTE (CBUQ), CAMADA DE ROLAMENTO, COM ESPESSURA DE 4,0 CM - EXCLUSIVE TRANSPORTE. AF_03/2017 | T | 90 | 532.88 | 652.77 | 58749.3 | 15.37%
1.2.4 | 5914389 | SICRO3 | Transporte com caminhão basculante de 10 m³ - rodovia pavimentada | tkm | 1350 | 1.22 | 1.49 | 2011.5 | 0.5262%
1.3 |  |  | SINALIZAÇÃO VIÁRIA |  | 1 |  | 1939.95 | 1939.95 | 0.5075%
1.3.1 | 822350 | DERPR | Faixa de sinalização horizontal - termoplástico por aspersão - e=1 ,5mm | m² | 40.5 | 39.11 | 47.9 | 1939.95 | 0.5075%
2 |  |  | TRECHO - LINHA JACUTINGA |  | 1 |  | 223814.39 | 223814.39 | 58.55%
2.1 |  |  | SERVIÇOS PRELIMINARES |  | 1 |  | 79239.59 | 79239.59 | 20.73%
2.1.1 | 5502985 | SICRO3 | Limpeza mecanizada da camada vegetal | m² | 1650 | 0.84 | 1.02 | 1683 | 0.4403%
2.1.2 | 4011276 | SICRO3 | Base ou sub-base de brita graduada com brita comercial - 100% Proctor modificado | m³ | 247.5 | 216.01 | 264.61 | 65490.97 | 17.13%
2.1.3 | 95875 | SINAPI | TRANSPORTE COM CAMINHÃO BASCULANTE DE 10 M³, EM VIA URBANA PAVIMENTADA, DMT ATÉ 30 KM (UNIDADE: M3XKM). AF_07/2020 | M3XKM | 3712.5 | 2.66 | 3.25 | 12065.62 | 3.156%
2.2 |  |  | INFRAESTRUTURA |  | 1 |  | 138108.3 | 138108.3 | 36.13%
2.2.1 | 102470 | SINAPI | EXECUÇÃO DE IMPRIMAÇÃO COM ASFALTO DILUÍDO CM-30, PARA OBRAS DE CONSTRUÇÃO DE PAVIMENTOS. AF_09/2024 | m² | 1650 | 7.38 | 9.04 | 14916 | 3.902%
2.2.2 | 104375 | SINAPI | EXECUÇÃO DE PINTURA DE LIGAÇÃO COM EMULSÃO ASFÁLTICA RR-2C, PARA OBRAS DE CONSTRUÇÃO DE PAVIMENTOS. AF_09/2024 | m² | 1650 | 5.84 | 7.15 | 11797.5 | 3.086%
2.2.3 | 37.04.15 | Próprio | (Copia SINAPI - 95993) CONSTRUÇÃO DE PAVIMENTO COM APLICAÇÃO DE CONCRETO BETUMINOSO USINADO A QUENTE (CBUQ), CAMADA DE ROLAMENTO, COM ESPESSURA DE 4,0 CM - EXCLUSIVE TRANSPORTE. AF_03/2017 | T | 165 | 532.88 | 652.77 | 107707.05 | 28.18%
2.2.4 | 5914389 | SICRO3 | Transporte com caminhão basculante de 10 m³ - rodovia pavimentada | tkm | 2475 | 1.22 | 1.49 | 3687.75 | 0.9647%
2.3 |  |  | SINALIZAÇÃO VIÁRIA |  | 1 |  | 6466.5 | 6466.5 | 1.692%
2.3.1 | 822350 | DERPR | Faixa de sinalização horizontal - termoplástico por aspersão - e=1 ,5mm | m² | 135 | 39.11 | 47.9 | 6466.5 | 1.692%
3 |  |  | TRECHO 03 RUA SANTA INÊS - FRENTE UBS |  | 1 |  | 37961.03 | 37961.03 | 9.93%
3.1 |  |  | SERVIÇOS PRELIMINARES |  | 1 |  | 13446.72 | 13446.72 | 3.518%
3.1.1 | 5502985 | SICRO3 | Limpeza mecanizada da camada vegetal | m² | 280 | 0.84 | 1.02 | 285.6 | 0.07471%
3.1.2 | 4011276 | SICRO3 | Base ou sub-base de brita graduada com brita comercial - 100% Proctor modificado | m³ | 42 | 216.01 | 264.61 | 11113.62 | 2.907%
3.1.3 | 95875 | SINAPI | TRANSPORTE COM CAMINHÃO BASCULANTE DE 10 M³, EM VIA URBANA PAVIMENTADA, DMT ATÉ 30 KM (UNIDADE: M3XKM). AF_07/2020 | M3XKM | 630 | 2.66 | 3.25 | 2047.5 | 0.5356%
3.2 |  |  | INFRAESTRUTURA |  | 1 |  | 23436.56 | 23436.56 | 6.131%
3.2.1 | 102470 | SINAPI | EXECUÇÃO DE IMPRIMAÇÃO COM ASFALTO DILUÍDO CM-30, PARA OBRAS DE CONSTRUÇÃO DE PAVIMENTOS. AF_09/2024 | m² | 280 | 7.38 | 9.04 | 2531.2 | 0.6622%
3.2.2 | 104375 | SINAPI | EXECUÇÃO DE PINTURA DE LIGAÇÃO COM EMULSÃO ASFÁLTICA RR-2C, PARA OBRAS DE CONSTRUÇÃO DE PAVIMENTOS. AF_09/2024 | m² | 280 | 5.84 | 7.15 | 2002 | 0.5237%
3.2.3 | 37.04.15 | Próprio | (Copia SINAPI - 95993) CONSTRUÇÃO DE PAVIMENTO COM APLICAÇÃO DE CONCRETO BETUMINOSO USINADO A QUENTE (CBUQ), CAMADA DE ROLAMENTO, COM ESPESSURA DE 4,0 CM - EXCLUSIVE TRANSPORTE. AF_03/2017 | T | 28 | 532.88 | 652.77 | 18277.56 | 4.781%
3.2.4 | 5914389 | SICRO3 | Transporte com caminhão basculante de 10 m³ - rodovia pavimentada | tkm | 420 | 1.22 | 1.49 | 625.8 | 0.1637%
3.3 |  |  | SINALIZAÇÃO VIÁRIA |  | 1 |  | 1077.75 | 1077.75 | 0.2819%
3.3.1 | 822350 | DERPR | Faixa de sinalização horizontal - termoplástico por aspersão - e=1 ,5mm | m² | 22.5 | 39.11 | 47.9 | 1077.75 | 0.2819%
[5 empty] | Total sem BDI |  | 312151.3
[5 empty] | Total do BDI |  | 70117.47
[5 empty] | Total Geral |  | 382268.77
_______________________________________________________________ CLAUDIO MILANI Setor de Engenharia