## Planilha1
Lista de Materiais
0033-PRO-2023-PCA-ILP_ELE_T02 [29/01/2024] PL R01
Iluminação Pública (ELI)
Descrição do material |  | Obs. | Qtd.
1 | Luminária pública de LED com potência máxima de 100 W, fluxo luminoso efetivo entre 14000 lm e 15500 lm, temperatura de cor de 5000K, driver e proteção de sobretensão embutidos, IRC mínimo de 70, tensão de entrada entre 110 e 230V (bivolt). | - | 16 | pç
2 | Braço curvo de iluminação tipo cisne 2,0m com sapata, diâmetro de conexão com luminária de 48,3mm, fabricado em aço carbono SAE 1010/1020 com parede mínima de 1,5mm. | - | 16 | pç
3 | Conector de derivação perfurante com capa em polímero resistente a intempéries e raios UV, contatos de cobre estanhado para acomodação de condutores principais entre 10mm² e 120mm², e condutores de derivação entre 1,5mm² e 6 mm². | - | 48 | pç
4 | Cabo Isolado, 2,5 mm², cobre com têmpera mole e classe 5 de encordoamento, isolação PVC/A 450/750 V e camada externa na cor preta. Concordância obrigatória com ABNT NM 247-3 | - | 20 | m
5 | Cabo Isolado, 2,5 mm², cobre com têmpera mole e classe 5 de encordoamento, isolação PVC/A 450/750 V e camada externa na cor vermelha. Concordância obrigatória com ABNT NM 247-3 | - | 24 | m
6 | Cabo Isolado, 2,5 mm², cobre com têmpera mole e classe 5 de encordoamento, isolação PVC/A 450/750 V e camada externa na cor branca. Concordância obrigatória com ABNT NM 247-3 | - | 20 | m
7 | Cabo Isolado, 2,5 mm², cobre com têmpera mole e classe 5 de encordoamento, isolação PVC/A 450/750 V e camada externa na cor azul clara. Concordância obrigatória com ABNT NM 247-3 | - | 64 | m
8 | Cabo Isolado, 2,5 mm², cobre com têmpera mole e classe 5 de encordoamento, isolação PVC/A 450/750 V e camada externa nas cores verde e amarelo. Concordância obrigatória com ABNT NM 247-3 | - | 64 | m
9 | Parafuso de cabeça quadrada M16 x 200 mm GF | - | 26 | pç
10 | Arruela quadrada M16 38x38 mm GF | - | 26 | pç
11 | Porca quadrada M16 GF | - | 26 | pç