## CPUs
|  | Composições Analíticas com Preço Unitário |  | Bancos |  | B.D.I. |  | Encargos Sociais
|  | Rua Francisco Goetten |  | SINAPI - 07/2025 - Santa Catarina SICRO3 - 07/2025 - Santa Catarina |  | 21,1% |  | Não Desonerado: 0,00%
Composições Analíticas com Preço Unitário
Composições Principais
1.1 | Código | Banco | Descrição | Tipo |  | Und | Quant. | Valor Unit | Total
Composição | 00000001 | Próprio | PLACA DE OBRA (PARA CONSTRUCAO CIVIL) EM CHAPA GALVANIZADA *N. 22*, ADESIVADA, DE 2,4 X 1,2 M - COM SUPORTE DE MADEIRA | SERP - SERVIÇOS PRELIMINARES |  | UN | 1 | 1316.01 | 1316.01
Insumo | 00004813 | SINAPI | PLACA DE OBRA (PARA CONSTRUCAO CIVIL) EM CHAPA GALVANIZADA *N. 22*, ADESIVADA, DE *2,4 X 1,2* M (SEM POSTES PARA FIXACAO) | Material |  | m² | 2.88 | 400 | 1152
Insumo | 00004115 | SINAPI | MADEIRA ROLICA TRATADA, D = 12 A 15 CM, H = 3,00 M, EM EUCALIPTO OU EQUIVALENTE DA REGIAO | Material |  | M | 6 | 27.02 | 162.12
Insumo | 00005061 | SINAPI | PREGO DE ACO POLIDO COM CABECA 18 X 27 (2 1/2 X 10) | Material |  | KG | 0.11 | 17.2 | 1.89
|  |  |  | MO sem LS => | 0 | LS => | 0 | MO com LS => | 0
|  |  |  | Valor do BDI => | 277.68 |  | Valor com BDI => |  | 1593.69
1.2 | Código | Banco | Descrição | Tipo |  | Und | Quant. | Valor Unit | Total
Composição | 00000024 | Próprio | REMOÇÃO MECANIZADA DE PAVIMENTO INTERTRAVADO - REF DEINFRA COD. 82100 | SEDI - SERVIÇOS DIVERSOS |  | m² | 1 | 0.9 | 0.9
Composição Auxiliar | 5940 | SINAPI | PÁ CARREGADEIRA SOBRE RODAS, POTÊNCIA LÍQUIDA 128 HP, CAPACIDADE DA CAÇAMBA 1,7 A 2,8 M3, PESO OPERACIONAL 11632 KG - CHP DIURNO. AF_06/2014 | Custos Horários Produtivo e Improdutivo dos Equipamentos |  | CHP | 0.0033 | 200.01 | 0.66
Composição Auxiliar | 88316 | SINAPI | SERVENTE COM ENCARGOS COMPLEMENTARES | Livro SINAPI: Cálculos e Parâmetros |  | H | 0.01 | 24.73 | 0.24
|  |  |  | MO sem LS => | 0.29 | LS => | 0 | MO com LS => | 0.29
|  |  |  | Valor do BDI => | 0.19 |  | Valor com BDI => |  | 1.09
2.1 | Código | Banco | Descrição | Tipo |  | Und | Quant. | Valor Unit | Total
Composição | 00000002 | Próprio | CANTEIRO DE OBRAS | CANT - CANTEIRO DE OBRAS |  | UN | 1 | 3300 | 3300
Insumo | 00000004 | Próprio | ALUGUEL DE 1 BANHEIRO QUIMICO, POSTO EM OBRA | Material |  | MÊS | 6 | 550 | 3300
|  |  |  | MO sem LS => | 0 | LS => | 0 | MO com LS => | 0
|  |  |  | Valor do BDI => | 696.3 |  | Valor com BDI => |  | 3996.3
3.1 | Código | Banco | Descrição | Tipo |  | Und | Quant. | Valor Unit | Total
Composição | 00000003 | Próprio | ADMINISTRAÇÃO LOCAL PARA OBRAS DE PEQUENO PORTE | SEDI - SERVIÇOS DIVERSOS |  | UN | 1 | 18177.45 | 18177.45
Composição Auxiliar | 88253 | SINAPI | AUXILIAR DE TOPÓGRAFO COM ENCARGOS COMPLEMENTARES | Livro SINAPI: Cálculos e Parâmetros |  | H | 30 | 15.16 | 454.8
Composição Auxiliar | 90776 | SINAPI | ENCARREGADO GERAL COM ENCARGOS COMPLEMENTARES | Livro SINAPI: Cálculos e Parâmetros |  | H | 150 | 38.09 | 5713.5
Composição Auxiliar | 90777 | SINAPI | ENGENHEIRO CIVIL DE OBRA JUNIOR COM ENCARGOS COMPLEMENTARES | Livro SINAPI: Cálculos e Parâmetros |  | H | 75 | 130.59 | 9794.25
Composição Auxiliar | 88321 | SINAPI | TÉCNICO DE LABORATÓRIO COM ENCARGOS COMPLEMENTARES | Livro SINAPI: Cálculos e Parâmetros |  | H | 30 | 42.91 | 1287.3
Composição Auxiliar | 90781 | SINAPI | TOPOGRAFO COM ENCARGOS COMPLEMENTARES | Livro SINAPI: Cálculos e Parâmetros |  | H | 30 | 30.92 | 927.6
|  |  |  | MO sem LS => | 17365.8 | LS => | 0 | MO com LS => | 17365.8
|  |  |  | Valor do BDI => | 3835.44 |  | Valor com BDI => |  | 22012.89
4.1 | Código | Banco | Descrição | Tipo |  | Und | Quant. | Valor Unit | Total
Composição | 00000004 | Próprio | MOBILIZAÇÃO DE EQUIPAMENTOS | CHOR - CUSTOS HORÁRIOS DE MÁQUINAS E EQUIPAMENTOS |  | UN | 1 | 1315.67 | 1315.67
[5 empty] | Custo horário total de execução |  |  |  | 0
[5 empty] | Produção de equipe |  |  |  | 1
[5 empty] | Custo unitário de execução |  |  |  | 0
[5 empty] | Custo do FIC |  |  |  | 0
[5 empty] | Custo do FIT |  |  |  | 0
D | Código | Banco | ATIVIDADES AUXILIARES | Quantidade | Unidade | Preço Unitário |  |  | Custo Horário
Insumo | 00000031 | Próprio | CUSTO DE MOBILIZAÇÃO DE EQUIPAMENTOS | 1 | UN | 1.315,67 |  |  | 1.315,67
[5 empty] | Custo total de atividades auxiliares |  |  |  | 1315.67
|  |  |  | MO sem LS => | 0 | LS => | 0 | MO com LS => | 0
|  |  |  | Valor do BDI => | 277.61 |  | Valor com BDI => |  | 1593.28
4.2 | Código | Banco | Descrição | Tipo |  | Und | Quant. | Valor Unit | Total
Composição | 00000005 | Próprio | DESMOBILIZAÇÃO DE EQUIPAMENTOS | CHOR - CUSTOS HORÁRIOS DE MÁQUINAS E EQUIPAMENTOS |  | UN | 1 | 1315.67 | 1315.67
Insumo | 00000032 | Próprio | CUSTO DE DESMOBILIZAÇÃO DE EQUIPAMENTOS | Transporte |  | UN | 1 | 1315.67 | 1315.67
|  |  |  | MO sem LS => | 0 | LS => | 0 | MO com LS => | 0
|  |  |  | Valor do BDI => | 277.61 |  | Valor com BDI => |  | 1593.28
5.4 | Código | Banco | Descrição | Tipo |  | Und | Quant. | Valor Unit | Total
Composição | 00000313 | Próprio | FORNECIMENTO DE RACHÃO - REF. SICRO COD. 1505860 | DROP - DRENAGEM/OBRAS DE CONTENÇÃO / POÇOS DE VISITA E CAIXAS |  | m³ | 1 | 65.73 | 65.73
[5 empty] | Custo horário total de execução |  |  |  | 0
[5 empty] | Produção de equipe |  |  |  | 1
[5 empty] | Custo unitário de execução |  |  |  | 0
[5 empty] | Custo do FIC |  |  |  | 0
[5 empty] | Custo do FIT |  |  |  | 0
C | Código | Banco | MATERIAL | Quantidade | Unidade | Preço Unitário |  |  | Custo Horário
Insumo | 00000074 | Próprio | RACHÃO | 1 | m³ | 65,73 |  |  | 65,73
[5 empty] | Custo unitário total de material |  |  |  | 65.73
|  |  |  | MO sem LS => | 0 | LS => | 0 | MO com LS => | 0
|  |  |  | Valor do BDI => | 9.86 |  | Valor com BDI => |  | 75.59
5.7 | Código | Banco | Descrição | Tipo |  | Und | Quant. | Valor Unit | Total
Composição | 00000174 | Próprio | COMPACTAÇÃO DA CAMADA FINAL DE ATERRO DE ROCHA, INCLUSIVE ESPALHAMENTO E REGULARIZAÇÃO - REF. SICRO COD. 5502822 | MOVT - MOVIMENTO DE TERRA |  | m³ | 1 | 11.45 | 11.45
A | Código | Banco | Equipamentos | Quantidade | Utilização |  | Custo Horário |  | Custo Horário Total
[5 empty] | Operativa | Improdutiva | Operativa | Improdutiva
Insumo | E9530 | SICRO3 | Rolo compactador liso vibratório autopropelido por pneus de 11 t - 97 kW | 1 | 0.76 | 0.24 | 286.9 | 127.76 | 248.71
Insumo | E9524 | SICRO3 | Motoniveladora - 93 kW | 1 | 1 | 0 | 338.97 | 148.42 | 338.97
[5 empty] | Custo horário total de equipamentos |  |  |  | 587.6781
B | Código | Banco | Mão de Obra | Quantidade | Custo Horário |  |  |  | Custo Horário Total
Insumo | P9824 | SICRO3 | Servente | 3 |  |  |  | 24,12 | 72,35
[5 empty] | Adicional de Mão de obra (%) |  |  |  | 0
[5 empty] | Custo horário total de mão de obra |  |  |  | 72.3456
[5 empty] | Custo horário total de execução |  |  |  | 660.0237
[5 empty] | Produção de equipe |  |  |  | 146.35
[5 empty] | Custo unitário de execução |  |  |  | 4.5099
[5 empty] | Custo do FIC |  |  |  | 0.0595
[5 empty] | Custo do FIT |  |  |  | 0
E | Tempo Fixo | Banco | Descrição | Carga | Quantidade | Unidade | Preço Unitário |  | Custo Horário
Composição | 5914351 | SICRO3 | Carga, manobra e descarga de agregados ou solos em caminhão basculante de 14 m³ - carga com carregadeira de 3,40 m³ e descarga livre | P9824 | 2.34 | t | 2.94 |  | 6.88
[5 empty] | Custo Total dos Tempos Fixos |  |  |  | 6.8796
|  |  |  | MO sem LS => | 0 | LS => | 0.49 | MO com LS => | 0.49433
|  |  |  | Valor do BDI => | 2.42 |  | Valor com BDI => |  | 13.87
6.2 | Código | Banco | Descrição | Tipo |  | Und | Quant. | Valor Unit | Total
Composição | 00000008 | Próprio | SUB-BASE DE MACADAME SECO COM BRITA COMERCIAL, INCLUSIVE INSUMO, EXCLUSIVE TRANSPORTE - REF. SICRO COD. 4011279 | SEDI - SERVIÇOS DIVERSOS |  | m³ | 1 | 115.01 | 115.01
A | Código | Banco | Equipamentos | Quantidade | Utilização |  | Custo Horário |  | Custo Horário Total
[5 empty] | Operativa | Improdutiva | Operativa | Improdutiva
Insumo | E9514 | SICRO3 | Distribuidor de agregados sobre pneus autopropelido - 130 kW | 1 | 1 | 0 | 367.73 | 149.86 | 367.73
Insumo | E9530 | SICRO3 | Rolo compactador liso vibratório autopropelido por pneus de 11 t - 97 kW | 1 | 0.71 | 0.29 | 286.9 | 127.76 | 240.75
[5 empty] | Custo horário total de equipamentos |  |  |  | 608.4811
B | Código | Banco | Mão de Obra | Quantidade | Custo Horário |  |  |  | Custo Horário Total
Insumo | P9824 | SICRO3 | Servente | 2 |  |  |  | 24,12 | 48,23
[5 empty] | Adicional de Mão de obra (%) |  |  |  | 0
[5 empty] | Custo horário total de mão de obra |  |  |  | 48.2304
[5 empty] | Custo horário total de execução |  |  |  | 656.7115
[5 empty] | Produção de equipe |  |  |  | 84.62
[5 empty] | Custo unitário de execução |  |  |  | 7.7607
[5 empty] | Custo do FIC |  |  |  | 0.1024
[5 empty] | Custo do FIT |  |  |  | 0
C | Código | Banco | MATERIAL | Quantidade | Unidade | Preço Unitário |  |  | Custo Horário
Insumo | 00000034 | Próprio | PÓ DE PEDRA - COTAÇÃO | 0.14 | M³ | 107,56 |  |  | 15,06
Insumo | 00000033 | Próprio | BRITA 04 (MACADAME) - COTAÇÃO | 1.26 | M³ | 68,72 |  |  | 86,59
[5 empty] | Custo unitário total de material |  |  |  | 101.6456
E | Tempo Fixo | Banco | Descrição | Carga | Quantidade | Unidade | Preço Unitário |  | Custo Horário
Composição | 5914651 | SICRO3 | Carga, manobra e descarga de agregados ou solos em caminhão basculante de 10 m³ - carga com carregadeira de 3,40 m³ (exclusa) e descarga em distribuidor autopropelido | 33 | 1.89 | t | 2.62 |  | 4.95
Composição | 5914651 | SICRO3 | Carga, manobra e descarga de agregados ou solos em caminhão basculante de 10 m³ - carga com carregadeira de 3,40 m³ (exclusa) e descarga em distribuidor autopropelido | 34 | 0.21 | t | 2.62 |  | 0.55
[5 empty] | Custo Total dos Tempos Fixos |  |  |  | 5.502
|  |  |  | MO sem LS => | 0 | LS => | 0.57 | MO com LS => | 0.56996
|  |  |  | Valor do BDI => | 24.27 |  | Valor com BDI => |  | 139.28
6.5 | Código | Banco | Descrição | Tipo |  | Und | Quant. | Valor Unit | Total
Composição | 00000009 | Próprio | BASE DE BRITA GRADUADA COM BRITA COMERCIAL, EXCLUSIVE INSUMO E TRANSPORTE - REF. SICRO COD. 4011276 | SEDI - SERVIÇOS DIVERSOS |  | m³ | 1 | 17.17 | 17.17
A | Código | Banco | Equipamentos | Quantidade | Utilização |  | Custo Horário |  | Custo Horário Total
[5 empty] | Operativa | Improdutiva | Operativa | Improdutiva
Insumo | E9514 | SICRO3 | Distribuidor de agregados sobre pneus autopropelido - 130 kW | 1 | 1 | 0 | 367.73 | 149.86 | 367.73
Insumo | E9571 | SICRO3 | Caminhão tanque com capacidade de 10.000 l - 188 kW | 1 | 0.34 | 0.66 | 358.71 | 97.87 | 186.55
Insumo | E9530 | SICRO3 | Rolo compactador liso vibratório autopropelido por pneus de 11 t - 97 kW | 1 | 0.52 | 0.48 | 286.9 | 127.76 | 210.51
Insumo | E9762 | SICRO3 | Rolo compactador de pneus autopropelido de 27 t - 85 kW | 1 | 0.65 | 0.35 | 326.53 | 161.17 | 268.65
[5 empty] | Custo horário total de equipamentos |  |  |  | 1033.4499
B | Código | Banco | Mão de Obra | Quantidade | Custo Horário |  |  |  | Custo Horário Total
Insumo | P9824 | SICRO3 | Servente | 1 |  |  |  | 24,12 | 24,12
[5 empty] | Adicional de Mão de obra (0.0%) |  |  |  | 0
[5 empty] | Custo horário total de mão de obra |  |  |  | 24.1152
[5 empty] | Custo horário total de execução |  |  |  | 1057.5651
[5 empty] | Produção de equipe |  |  |  | 113.18
[5 empty] | Custo unitário de execução |  |  |  | 9.3441
[5 empty] | Custo do FIC |  |  |  | 0.1233
[5 empty] | Custo do FIT |  |  |  | 0
E | Tempo Fixo | Banco | Descrição | Carga | Quantidade | Unidade | Preço Unitário |  | Custo Horário
Composição | 5914652 | SICRO3 | Carga, manobra e descarga de agregados ou solos em caminhão basculante de 10 m³ - carga em usina de solos de 300 t/h e descarga em distribuidor autopropelido | E9571 | 2.2 | t | 3.5 |  | 7.7
[5 empty] | Custo Total dos Tempos Fixos |  |  |  | 7.7
F | Momento de Transporte | Banco | Descrição | Quantidade | Distância Média de Transporte (DMT) |  |  |  | Custo Horário
[5 empty] | LN | RP | P | FE
Insumo | E9571 | SICRO3 | Caminhão tanque com capacidade de 10.000 l - 188 kW | 2.2 | 5914359 0,00 1,29 0,0000 | 5914374 0,00 1,03 0,0000 | 5914389 0,00 0,82 0,0000 | -- | 0
[5 empty] | Custo total de transporte |  |  |  | 0
|  |  |  | MO sem LS => | 0 | LS => | 0.21 | MO com LS => | 0.21307
|  |  |  | Valor do BDI => | 3.62 |  | Valor com BDI => |  | 20.79
6.6 | Código | Banco | Descrição | Tipo |  | Und | Quant. | Valor Unit | Total
Composição | 00000010 | Próprio | FORNECIMENTO DE BRITA GRADUADA COM BRITA COMERCIAL - REF. SICRO COD. 4011276 | FOMA - FORNECIMENTO DE MATERIAIS E EQUIPAMENTOS |  | m³ | 1 | 144.81 | 144.81
[5 empty] | Custo horário total de execução |  |  |  | 0
[5 empty] | Produção de equipe |  |  |  | 113.18
[5 empty] | Custo unitário de execução |  |  |  | 0
[5 empty] | Custo do FIC |  |  |  | 0
[5 empty] | Custo do FIT |  |  |  | 0
C | Código | Banco | MATERIAL | Quantidade | Unidade | Preço Unitário |  |  | Custo Horário
Insumo | 00000023 | Próprio | BASE DE BRITA GRADUADA USINADA | 1.31 | M³ | 110,54 |  |  | 144,81
[5 empty] | Custo unitário total de material |  |  |  | 144.8074
|  |  |  | MO sem LS => | 0 | LS => | 0 | MO com LS => | 0
|  |  |  | Valor do BDI => | 30.56 |  | Valor com BDI => |  | 175.37
6.9 | Código | Banco | Descrição | Tipo |  | Und | Quant. | Valor Unit | Total
Composição | 00000011 | Próprio | FORNECIMENTO DE EMULSÃO ASFÁLTICA PARA IMPRIMAÇÃO - REF. SICRO COD. 4011352 | FOMA - FORNECIMENTO DE MATERIAIS E EQUIPAMENTOS |  | T | 1 | 3350.48 | 3350.48
[5 empty] | Custo horário total de execução |  |  |  | 0
[5 empty] | Produção de equipe |  |  |  | 1038.46
[5 empty] | Custo unitário de execução |  |  |  | 0
[5 empty] | Custo do FIC |  |  |  | 0
[5 empty] | Custo do FIT |  |  |  | 0
C | Código | Banco | MATERIAL | Quantidade | Unidade | Preço Unitário |  |  | Custo Horário
Insumo | 00000024 | Próprio | Emulsão asfáltica para imprimação (acrescido de ICMS, PIS e COFINS) | 1 | T | 3.350,48 |  |  | 3.350,48
[5 empty] | Custo unitário total de material |  |  |  | 3350.48
|  |  |  | MO sem LS => | 0 | LS => | 0 | MO com LS => | 0
|  |  |  | Valor do BDI => | 502.57 |  | Valor com BDI => |  | 3853.05
6.10 | Código | Banco | Descrição | Tipo |  | Und | Quant. | Valor Unit | Total
Composição | 00000012 | Próprio | TRANSPORTE DE EMULSÃO ASFÁLTICA EAI | TRAN - TRANSPORTES, CARGAS E DESCARGAS |  | T | 1 | 269.69 | 269.69
[5 empty] | Custo horário total de execução |  |  |  | 0
[5 empty] | Produção de equipe |  |  |  | 1
[5 empty] | Custo unitário de execução |  |  |  | 0
[5 empty] | Custo do FIC |  |  |  | 0
[5 empty] | Custo do FIT |  |  |  | 0
D | Código | Banco | ATIVIDADES AUXILIARES | Quantidade | Unidade | Preço Unitário |  |  | Custo Horário
Insumo | 00000028 | Próprio | Transporte de emulsão asfáltica - EAI | 1 | T | 269,69 |  |  | 269,69
[5 empty] | Custo total de atividades auxiliares |  |  |  | 269.69
|  |  |  | MO sem LS => | 0 | LS => | 0 | MO com LS => | 0
|  |  |  | Valor do BDI => | 40.45 |  | Valor com BDI => |  | 310.14
6.12 | Código | Banco | Descrição | Tipo |  | Und | Quant. | Valor Unit | Total
Composição | 00000013 | Próprio | FORNECIMENTO DE EMULSÃO ASFÁLTICA RR-1C - REF. SICRO COD. 4011353 | FOMA - FORNECIMENTO DE MATERIAIS E EQUIPAMENTOS |  | T | 1 | 3426.96 | 3426.96
[5 empty] | Custo horário total de execução |  |  |  | 0
[5 empty] | Produção de equipe |  |  |  | 1
[5 empty] | Custo unitário de execução |  |  |  | 0
[5 empty] | Custo do FIC |  |  |  | 0
[5 empty] | Custo do FIT |  |  |  | 0
C | Código | Banco | MATERIAL | Quantidade | Unidade | Preço Unitário |  |  | Custo Horário
Insumo | 00000025 | Próprio | Emulsão asfáltica - RR-1C (acrescido de ICMS, PIS e COFINS) | 1 | T | 3.426,96 |  |  | 3.426,96
[5 empty] | Custo unitário total de material |  |  |  | 3426.96
|  |  |  | MO sem LS => | 0 | LS => | 0 | MO com LS => | 0
|  |  |  | Valor do BDI => | 514.04 |  | Valor com BDI => |  | 3941
6.13 | Código | Banco | Descrição | Tipo |  | Und | Quant. | Valor Unit | Total
Composição | 00000014 | Próprio | TRANSPORTE DA EMULSÃO ASFÁLTICA RR-1C | TRAN - TRANSPORTES, CARGAS E DESCARGAS |  | T | 1 | 269.69 | 269.69
[5 empty] | Custo horário total de execução |  |  |  | 0
[5 empty] | Produção de equipe |  |  |  | 1
[5 empty] | Custo unitário de execução |  |  |  | 0
[5 empty] | Custo do FIC |  |  |  | 0
[5 empty] | Custo do FIT |  |  |  | 0
D | Código | Banco | ATIVIDADES AUXILIARES | Quantidade | Unidade | Preço Unitário |  |  | Custo Horário
Insumo | 00000029 | Próprio | Transporte de emulsão asfáltica - RR-1C | 1 | T | 269,69 |  |  | 269,69
[5 empty] | Custo total de atividades auxiliares |  |  |  | 269.69
|  |  |  | MO sem LS => | 0 | LS => | 0 | MO com LS => | 0
|  |  |  | Valor do BDI => | 40.45 |  | Valor com BDI => |  | 310.14
6.14 | Código | Banco | Descrição | Tipo |  | Und | Quant. | Valor Unit | Total
Composição | 00000015 | Próprio | CONCRETO ASFÁLTICO - FAIXA C - MASSA COMERCIAL - REF. SICRO COD. 4011464 | SEDI - SERVIÇOS DIVERSOS |  | T | 1 | 21.15 | 21.15
A | Código | Banco | Equipamentos | Quantidade | Utilização |  | Custo Horário |  | Custo Horário Total
[5 empty] | Operativa | Improdutiva | Operativa | Improdutiva
Insumo | E9545 | SICRO3 | Vibroacabadora de asfalto sobre esteiras - 97 kW | 1 | 1 | 0 | 507.39 | 222.2 | 507.39
Insumo | E9762 | SICRO3 | Rolo compactador de pneus autopropelido de 27 t - 85 kW | 1 | 0.71 | 0.29 | 326.53 | 161.17 | 278.58
Insumo | E9681 | SICRO3 | Rolo compactador liso tandem vibratório autopropelido de 10,4 t - 82 kW | 1 | 0.82 | 0.18 | 357.54 | 145.34 | 319.34
[5 empty] | Custo horário total de equipamentos |  |  |  | 1105.3081
B | Código | Banco | Mão de Obra | Quantidade | Custo Horário |  |  |  | Custo Horário Total
Insumo | P9824 | SICRO3 | Servente | 8 |  |  |  | 24,12 | 192,92
[5 empty] | Adicional de Mão de obra (0.0%) |  |  |  | 0
[5 empty] | Custo horário total de mão de obra |  |  |  | 192.9216
[5 empty] | Custo horário total de execução |  |  |  | 1298.2297
[5 empty] | Produção de equipe |  |  |  | 99.6
[5 empty] | Custo unitário de execução |  |  |  | 13.0344
[5 empty] | Custo do FIC |  |  |  | 0.086
[5 empty] | Custo do FIT |  |  |  | 0
E | Tempo Fixo | Banco | Descrição | Carga | Quantidade | Unidade | Preço Unitário |  | Custo Horário
Composição | 5914649 | SICRO3 | Carga, manobra e descarga de mistura betuminosa a quente em caminhão basculante de 10 m³ - carga em usina de asfalto 100/140 t/h e descarga em vibroacabadora | E9762 | 1 | t | 8.03 |  | 8.03
[5 empty] | Custo Total dos Tempos Fixos |  |  |  | 8.03
F | Momento de Transporte | Banco | Descrição | Quantidade | Distância Média de Transporte (DMT) |  |  |  | Custo Horário
[5 empty] | LN | RP | P | FE
Insumo | E9762 | SICRO3 | Rolo compactador de pneus autopropelido de 27 t - 85 kW | 1 | 5914359 0,00 1,29 0,0000 | 5914374 0,00 1,03 0,0000 | 5914389 0,00 0,82 0,0000 | -- | 0
[5 empty] | Custo total de transporte |  |  |  | 0
|  |  |  | MO sem LS => | 0 | LS => | 1.94 | MO com LS => | 1.937
|  |  |  | Valor do BDI => | 4.46 |  | Valor com BDI => |  | 25.61
6.15 | Código | Banco | Descrição | Tipo |  | Und | Quant. | Valor Unit | Total
Composição | 00000016 | Próprio | FORNECIMENTO DE MASSA ASFÁLTICA COMERCIAL, EXCLUSIVE CAP 50/70 - REF. SICRO COD 4011464 | FOMA - FORNECIMENTO DE MATERIAIS E EQUIPAMENTOS |  | T | 1 | 179.59 | 179.59
[5 empty] | Custo horário total de execução |  |  |  | 0
[5 empty] | Produção de equipe |  |  |  | 1
[5 empty] | Custo unitário de execução |  |  |  | 0
[5 empty] | Custo do FIC |  |  |  | 0
[5 empty] | Custo do FIT |  |  |  | 0
C | Código | Banco | MATERIAL | Quantidade | Unidade | Preço Unitário |  |  | Custo Horário
Insumo | 00000026 | Próprio | Massa asfáltica comercial - capa de rolamento | 1 | T | 179,59 |  |  | 179,59
[5 empty] | Custo unitário total de material |  |  |  | 179.59
|  |  |  | MO sem LS => | 0 | LS => | 0 | MO com LS => | 0
|  |  |  | Valor do BDI => | 26.94 |  | Valor com BDI => |  | 206.53
6.17 | Código | Banco | Descrição | Tipo |  | Und | Quant. | Valor Unit | Total
Composição | 00000017 | Próprio | FORNECIMENTO DE CIMENTO ASFALTICO CAP 50/70 - TEOR 5,60% | FOMA - FORNECIMENTO DE MATERIAIS E EQUIPAMENTOS |  | T | 1 | 4711.74 | 4711.74
[5 empty] | Custo horário total de execução |  |  |  | 0
[5 empty] | Produção de equipe |  |  |  | 1
[5 empty] | Custo unitário de execução |  |  |  | 0
[5 empty] | Custo do FIC |  |  |  | 0
[5 empty] | Custo do FIT |  |  |  | 0
C | Código | Banco | MATERIAL | Quantidade | Unidade | Preço Unitário |  |  | Custo Horário
Insumo | 00000027 | Próprio | Cimento asfáltico CAP 50/70 (acrescido de ICMS, PIS e COFINS) | 1 | T | 4.711,74 |  |  | 4.711,74
[5 empty] | Custo unitário total de material |  |  |  | 4711.74
|  |  |  | MO sem LS => | 0 | LS => | 0 | MO com LS => | 0
|  |  |  | Valor do BDI => | 706.76 |  | Valor com BDI => |  | 5418.5
6.18 | Código | Banco | Descrição | Tipo |  | Und | Quant. | Valor Unit | Total
Composição | 00000018 | Próprio | TRANSPORTE DO CIMENTO ASFALTICO CAP 50/70 | TRAN - TRANSPORTES, CARGAS E DESCARGAS |  | T | 1 | 266.18 | 266.18
[5 empty] | Custo horário total de execução |  |  |  | 0
[5 empty] | Produção de equipe |  |  |  | 1
[5 empty] | Custo unitário de execução |  |  |  | 0
[5 empty] | Custo do FIC |  |  |  | 0
[5 empty] | Custo do FIT |  |  |  | 0
D | Código | Banco | ATIVIDADES AUXILIARES | Quantidade | Unidade | Preço Unitário |  |  | Custo Horário
Insumo | 00000030 | Próprio | Transporte do cimento asfáltico CAP 50/70 | 1 | T | 266,18 |  |  | 266,18
[5 empty] | Custo total de atividades auxiliares |  |  |  | 266.18
|  |  |  | MO sem LS => | 0 | LS => | 0 | MO com LS => | 0
|  |  |  | Valor do BDI => | 39.93 |  | Valor com BDI => |  | 306.11
7.14 | Código | Banco | Descrição | Tipo |  | Und | Quant. | Valor Unit | Total
Composição | 00000410 | Próprio | CAIXA COLETORA COM GRELHA EM AÇO ARTICULADA, PAREDES E FUNDO EM CONCRETO | DROP - DRENAGEM/OBRAS DE CONTENÇÃO / POÇOS DE VISITA E CAIXAS |  | UN | 1 | 1542.18 | 1542.18
Composição Auxiliar | 96555 | SINAPI | CONCRETAGEM DE BLOCO DE COROAMENTO OU VIGA BALDRAME, FCK 30 MPA, COM USO DE JERICA - LANÇAMENTO, ADENSAMENTO E ACABAMENTO. AF_01/2024 | Fundações Rasas (Blocos, Sapatas, Vigas Baldrame) |  | m³ | 0.65 | 838.2 | 544.83
Composição Auxiliar | 2408058 | SICRO3 | Solda elétrica de perfis metálicos e chapas de aço com eletrodo E70XX |  |  | kg | 0.4 | 68.96 | 27.58
Composição Auxiliar | 88316 | SINAPI | SERVENTE COM ENCARGOS COMPLEMENTARES | Livro SINAPI: Cálculos e Parâmetros |  | H | 1 | 24.73 | 24.73
Composição Auxiliar | 2003850 | SICRO3 | Lastro de brita comercial compactado com soquete vibratório - espalhamento manual |  |  | m³ | 0.05 | 153.64 | 7.68
Composição Auxiliar | 88309 | SINAPI | PEDREIRO COM ENCARGOS COMPLEMENTARES | Livro SINAPI: Cálculos e Parâmetros |  | H | 1 | 35.59 | 35.59
Composição Auxiliar | 3103302 | SICRO3 | Fôrmas de tábuas de pinho para dispositivos de drenagem - utilização de 3 vezes - confecção, instalação e retirada |  |  | m² | 6.53 | 77.47 | 505.88
Insumo | 00000034 | SINAPI | ACO CA-50, 10,0 MM, VERGALHAO | Material |  | KG | 0.93 | 7.57 | 7.04
Insumo | 00001319 | SINAPI | CHAPA DE ACO FINA A QUENTE BITOLA MSG 3/16", E = 4,75 MM (38,00 KG/M2) | Material |  | KG | 17.9 | 8.28 | 148.21
Insumo | 00043127 | SINAPI | TELA DE ACO SOLDADA NERVURADA, CA-60, Q-283 (4,48 KG/M2), DIAMETRO DO FIO = 6,0 MM, LARGURA = 2,45 X 6,00 M DE COMPRIMENTO, ESPACAMENTO DA MALHA = 10 X 10 CM | Material |  | m² | 6.57 | 36.63 | 240.65
|  |  |  | MO sem LS => | 195.06 | LS => | 353.04 | MO com LS => | 548.1
|  |  |  | Valor do BDI => | 325.4 |  | Valor com BDI => |  | 1867.58
7.16 | Código | Banco | Descrição | Tipo |  | Und | Quant. | Valor Unit | Total
Composição | 00000412 | Próprio | ASSENTAMENTO DE MEIO-FIO PRÉ-MOLDADO, DIMENSÕES 12X10X30CM (BASE INF. X BASE SUP. X ALTURA) - REF. SINAPI COD. 94273 | SEDI - SERVIÇOS DIVERSOS |  | M | 1 | 26.42 | 26.42
Composição Auxiliar | 88316 | SINAPI | SERVENTE COM ENCARGOS COMPLEMENTARES | Livro SINAPI: Cálculos e Parâmetros |  | H | 0.394 | 24.73 | 9.74
Composição Auxiliar | 88629 | SINAPI | ARGAMASSA TRAÇO 1:3 (EM VOLUME DE CIMENTO E AREIA MÉDIA ÚMIDA), PREPARO MANUAL. AF_08/2019 | Argamassas |  | m³ | 0.002 | 774.32 | 1.54
Composição Auxiliar | 88309 | SINAPI | PEDREIRO COM ENCARGOS COMPLEMENTARES | Livro SINAPI: Cálculos e Parâmetros |  | H | 0.394 | 35.59 | 14.02
Insumo | 00000370 | SINAPI | AREIA MEDIA - POSTO JAZIDA/FORNECEDOR (RETIRADO NA JAZIDA, SEM TRANSPORTE) | Material |  | m³ | 0.007 | 160 | 1.12
|  |  |  | MO sem LS => | 20.81 | LS => | 0 | MO com LS => | 20.81
|  |  |  | Valor do BDI => | 5.57 |  | Valor com BDI => |  | 31.99
7.17 | Código | Banco | Descrição | Tipo |  | Und | Quant. | Valor Unit | Total
Composição | 00000414 | Próprio | FORNECIMENTO DE MEIO-FIO PRÉ-MOLDADO, DIMENSÕES 12X10X30CM (BASE INF. X BASE SUP. X ALTURA) - REF. SINAPI COD. 94273 | ASTU - ASSENTAMENTO DE TUBOS E PECAS |  | M | 1 | 39.7 | 39.7
Insumo | 00000105 | Próprio | MEIO-FIO OU GUIA DE CONCRETO PRE MOLDADO, COMP 1,00 M, 30 X 10/12 CM | Material |  | M | 1.005 | 39.51 | 39.7
|  |  |  | MO sem LS => | 0 | LS => | 0 | MO com LS => | 0
|  |  |  | Valor do BDI => | 5.96 |  | Valor com BDI => |  | 45.66
8.4 | Código | Banco | Descrição | Tipo |  | Und | Quant. | Valor Unit | Total
Composição | 00000375 | Próprio | ASSENTAMENTO DE PISO HIDRÁULICO DE CONCRETO (PISO XADREZ), DIMENSÕES 45X45X2,50cm, COR NATURAL ‐ REF. SINAPI COD. 104658 | PAVI - PAVIMENTAÇÃO |  | m² | 1 | 66.54 | 66.54
Composição Auxiliar | 88316 | SINAPI | SERVENTE COM ENCARGOS COMPLEMENTARES | Livro SINAPI: Cálculos e Parâmetros |  | H | 1.279 | 24.73 | 31.62
Composição Auxiliar | 88309 | SINAPI | PEDREIRO COM ENCARGOS COMPLEMENTARES | Livro SINAPI: Cálculos e Parâmetros |  | H | 0.639 | 35.59 | 22.74
Insumo | 00034357 | SINAPI | REJUNTE CIMENTICIO, QUALQUER COR | Material |  | KG | 0.24 | 4.11 | 0.98
Insumo | 00034353 | SINAPI | ARGAMASSA COLANTE AC II | Material |  | KG | 8.62 | 1.3 | 11.2
|  |  |  | MO sem LS => | 46.38 | LS => | 0 | MO com LS => | 46.38
|  |  |  | Valor do BDI => | 14.04 |  | Valor com BDI => |  | 80.58
8.5 | Código | Banco | Descrição | Tipo |  | Und | Quant. | Valor Unit | Total
Composição | 00000415 | Próprio | FORNECIMENTO DE PISO PODOTÁTIL ALERTA OU DIRECIONAL DE CONCRETO, DIMENSÕES 45X45X2,50 CM, COR VERMELHA - REF. SINAPI CÓD. 104658 | SEDI - SERVIÇOS DIVERSOS |  | m² | 1 | 47.55 | 47.55
Insumo | 00000104 | Próprio | PISO TATIL / PODOTATIL *45 X 45* CM, E= 2,5* CM, PADRAO TATIL ALERTA OU DIRECIONAL, COR VERMELHA | Material |  | UN | 4.9383 | 9.63 | 47.55
|  |  |  | MO sem LS => | 0 | LS => | 0 | MO com LS => | 0
|  |  |  | Valor do BDI => | 7.13 |  | Valor com BDI => |  | 54.68
8.6 | Código | Banco | Descrição | Tipo |  | Und | Quant. | Valor Unit | Total
Composição | 00000411 | Próprio | ASSENTAMENTO DE PISO PODOTÁTIL ALERTA OU DIRECIONAL DE CONCRETO, DIMENSÕES 45X45X2,50 CM, COR VERMELHA - REF. SINAPI CÓD. 104658 | Acessibilidade |  | m² | 1 | 66.54 | 66.54
Composição Auxiliar | 88316 | SINAPI | SERVENTE COM ENCARGOS COMPLEMENTARES | Livro SINAPI: Cálculos e Parâmetros |  | H | 1.279 | 24.73 | 31.62
Composição Auxiliar | 88309 | SINAPI | PEDREIRO COM ENCARGOS COMPLEMENTARES | Livro SINAPI: Cálculos e Parâmetros |  | H | 0.639 | 35.59 | 22.74
Insumo | 00034357 | SINAPI | REJUNTE CIMENTICIO, QUALQUER COR | Material |  | KG | 0.24 | 4.11 | 0.98
Insumo | 00034353 | SINAPI | ARGAMASSA COLANTE AC II | Material |  | KG | 8.62 | 1.3 | 11.2
|  |  |  | MO sem LS => | 46.38 | LS => | 0 | MO com LS => | 46.38
|  |  |  | Valor do BDI => | 14.04 |  | Valor com BDI => |  | 80.58
8.7 | Código | Banco | Descrição | Tipo |  | Und | Quant. | Valor Unit | Total
Composição | 00000416 | Próprio | FORNECIMENTO DE PISO HIDRÁULICO DE CONCRETO (PISO XADREZ), DIMENSÕES 45X45X2,50cm, COR NATURAL ‐ REF. SINAPI COD. 104658 | SEDI - SERVIÇOS DIVERSOS |  | m² | 1 | 53.33 | 53.33
Insumo | 00000103 | Próprio | LADRILHO HIDRAULICO DE CONCRETO, *45 X 45* CM, E= 2,5* CM, COR NATURAL | Material |  | UN | 4.9383 | 10.8 | 53.33
|  |  |  | MO sem LS => | 0 | LS => | 0 | MO com LS => | 0
|  |  |  | Valor do BDI => | 8 |  | Valor com BDI => |  | 61.33
8.8 | Código | Banco | Descrição | Tipo |  | Und | Quant. | Valor Unit | Total
Composição | 00000027 | Próprio | ARMAÇÃO DE TELA 15x15CM PARA CALÇADA EM ENTRADA DE VEICULOS LEVES | SEDI - SERVIÇOS DIVERSOS |  | m² | 1 | 50.38 | 50.38
Composição Auxiliar | 88245 | SINAPI | ARMADOR COM ENCARGOS COMPLEMENTARES | Livro SINAPI: Cálculos e Parâmetros |  | H | 0.52 | 35.29 | 18.35
Insumo | 00043132 | SINAPI | ARAME RECOZIDO 16 BWG, D = 1,65 MM (0,016 KG/M) OU 18 BWG, D = 1,25 MM (0,01 KG/M) | Material |  | KG | 0.07 | 22.6 | 1.58
Insumo | 00034449 | SINAPI | ACO CA-50, 6,3 MM, DOBRADO E CORTADO | Material |  | KG | 3.43 | 8.88 | 30.45
|  |  |  | MO sem LS => | 16.15 | LS => | 0 | MO com LS => | 16.15
|  |  |  | Valor do BDI => | 10.63 |  | Valor com BDI => |  | 61.01
9.3 | Código | Banco | Descrição | Tipo |  | Und | Quant. | Valor Unit | Total
Composição | 00000023 | Próprio | PLACA DE LOGRADOURO COM SUPORTE DE FIXAÇÃO CONFORME DETALHE EM PROJETO ‐ H=3,15m ‐ REF. SICRO CÓD. 5213863 | URBA - URBANIZAÇÃO |  | UN | 1 | 645.97 | 645.97
Composição Auxiliar | 5826 | SINAPI | CAMINHÃO TOCO, PBT 16.000 KG, CARGA ÚTIL MÁX. 10.685 KG, DIST. ENTRE EIXOS 4,8 M, POTÊNCIA 189 CV, INCLUSIVE CARROCERIA FIXA ABERTA DE MADEIRA P/ TRANSPORTE GERAL DE CARGA SECA, DIMEN. APROX. 2,5 X 7,00 X 0,50 M - CHI DIURNO. AF_06/2014 | Custos Horários Produtivo e Improdutivo dos Equipamentos |  | CHI | 0.17 | 72.02 | 12.24
Composição Auxiliar | 88316 | SINAPI | SERVENTE COM ENCARGOS COMPLEMENTARES | Livro SINAPI: Cálculos e Parâmetros |  | H | 0.65 | 24.73 | 16.07
Composição Auxiliar | 88315 | SINAPI | SERRALHEIRO COM ENCARGOS COMPLEMENTARES | Livro SINAPI: Cálculos e Parâmetros |  | H | 0.25 | 35.29 | 8.82
Composição Auxiliar | 5824 | SINAPI | CAMINHÃO TOCO, PBT 16.000 KG, CARGA ÚTIL MÁX. 10.685 KG, DIST. ENTRE EIXOS 4,8 M, POTÊNCIA 189 CV, INCLUSIVE CARROCERIA FIXA ABERTA DE MADEIRA P/ TRANSPORTE GERAL DE CARGA SECA, DIMEN. APROX. 2,5 X 7,00 X 0,50 M - CHP DIURNO. AF_06/2014 | Custos Horários Produtivo e Improdutivo dos Equipamentos |  | CHP | 0.07 | 227.61 | 15.93
Composição Auxiliar | 94963 | SINAPI | CONCRETO FCK = 15MPA, TRAÇO 1:3,4:3,5 (EM MASSA SECA DE CIMENTO/ AREIA MÉDIA/ BRITA 1) - PREPARO MECÂNICO COM BETONEIRA 400 L. AF_05/2021 | Produção de Concreto |  | m³ | 0.036 | 516.83 | 18.6
Insumo | 00007701 | SINAPI | TUBO ACO GALVANIZADO COM COSTURA, CLASSE MEDIA, DN 2.1/2", E = *3,65* MM, PESO *6,51* KG/M (NBR 5580) | Material |  | M | 3.15 | 87.71 | 276.28
Insumo | 00011950 | SINAPI | BUCHA DE NYLON SEM ABA S6, COM PARAFUSO DE 4,20 X 40 MM EM ACO ZINCADO COM ROSCA SOBERBA, CABECA CHATA E FENDA PHILLIPS | Material |  | UN | 8 | 0.2 | 1.6
Insumo | 00040549 | SINAPI | PARAFUSO, COMUM, ASTM A307, SEXTAVADO, DIAMETRO 1/2" (12,7 MM), COMPRIMENTO 1" (25,4 MM) | Material |  | CENTO | 0.4 | 231.33 | 92.53
Insumo | 00004299 | SINAPI | PARAFUSO ZINCADO ROSCA SOBERBA, CABECA SEXTAVADA, 5/16" X 110 MM, PARA FIXACAO DE TELHA EM MADEIRA | Material |  | UN | 4 | 1.3 | 5.2
Insumo | 00000574 | SINAPI | CANTONEIRA (ABAS IGUAIS) EM ACO CARBONO, 38,1 MM X 3,17 MM (L X E), 3,48 KG/M | Material |  | M | 0.6 | 31.17 | 18.7
Insumo | 00000001 | Próprio | PLACA DE AÇO DIMENSÕES 25X45 COM ADESIVO RETRORREFLETIVO | Material |  | UN | 2 | 90 | 180
|  |  |  | MO sem LS => | 33.08 | LS => | 0 | MO com LS => | 33.08
|  |  |  | Valor do BDI => | 136.3 |  | Valor com BDI => |  | 782.27
9.7 | Código | Banco | Descrição | Tipo |  | Und | Quant. | Valor Unit | Total
Composição | 00000417 | Próprio | PLACA EM AÇO - 0,50 X 0,70 M - PELÍCULA RETRORREFLETIVA TIPO I + III - FORNECIMENTO E IMPLANTAÇÃO - REF. SICRO COD. 5213498 | URBA - URBANIZAÇÃO |  | UN | 1 | 250.1 | 250.1
A | Código | Banco | Equipamentos | Quantidade | Utilização |  | Custo Horário |  | Custo Horário Total
[5 empty] | Operativa | Improdutiva | Operativa | Improdutiva
Insumo | E9687 | SICRO3 | Caminhão carroceria com capacidade de 5 t - 120 kW | 1 | 0.3 | 0.7 | 173.08 | 69.15 | 100.33
[5 empty] | Custo horário total de equipamentos |  |  |  | 100.3257
B | Código | Banco | Mão de Obra | Quantidade | Custo Horário |  |  |  | Custo Horário Total
Insumo | P9830 | SICRO3 | Montador | 1 |  |  |  | 32,78 | 32,78
Insumo | P9824 | SICRO3 | Servente | 2 |  |  |  | 24,12 | 48,23
[5 empty] | Adicional de Mão de obra (%) |  |  |  | 0
[5 empty] | Custo horário total de mão de obra |  |  |  | 81.0125
[5 empty] | Custo horário total de execução |  |  |  | 181.3382
[5 empty] | Produção de equipe |  |  |  | 2
[5 empty] | Custo unitário de execução |  |  |  | 90.6691
[5 empty] | Custo do FIC |  |  |  | 0
[5 empty] | Custo do FIT |  |  |  | 0
D | Código | Banco | ATIVIDADES AUXILIARES | Quantidade | Unidade | Preço Unitário |  |  | Custo Horário
Composição | 5213417 | SICRO3 | Placa em aço nº 16 galvanizado com película retrorrefletiva tipo I + III - confecção | 0.35 | m² | 455,52 |  |  | 159,43
[5 empty] | Custo total de atividades auxiliares |  |  |  | 159.432
|  |  |  | MO sem LS => | 0 | LS => | 56.72 | MO com LS => | 56.7162
|  |  |  | Valor do BDI => | 52.77 |  | Valor com BDI => |  | 302.87
9.8 | Código | Banco | Descrição | Tipo |  | Und | Quant. | Valor Unit | Total
Composição | 00000099 | Próprio | SUPORTE METÁLICO GALVANIZADO PARA PLACA DE ADVERTÊNCIA E REGULAMENTAÇÃO - LADO OU DIÂMETRO DE 0,60 M - FORNECIMENTO E IMPLANTAÇÃO - REF. SICRO COD. 5213863 | URBA - URBANIZAÇÃO |  | UN | 1 | 383.21 | 383.21
A | Código | Banco | Equipamentos | Quantidade | Utilização |  | Custo Horário |  | Custo Horário Total
[5 empty] | Operativa | Improdutiva | Operativa | Improdutiva
Insumo | E9687 | SICRO3 | Caminhão carroceria com capacidade de 5 t - 120 kW | 1 | 0.3 | 0.7 | 173.08 | 69.15 | 100.33
[5 empty] | Custo horário total de equipamentos |  |  |  | 100.3257
B | Código | Banco | Mão de Obra | Quantidade | Custo Horário |  |  |  | Custo Horário Total
Insumo | P9824 | SICRO3 | Servente | 1 |  |  |  | 24,12 | 24,12
Insumo | P9830 | SICRO3 | Montador | 1 |  |  |  | 32,78 | 32,78
[5 empty] | Adicional de Mão de obra (%) |  |  |  | 0
[5 empty] | Custo horário total de mão de obra |  |  |  | 56.8973
[5 empty] | Custo horário total de execução |  |  |  | 157.223
[5 empty] | Produção de equipe |  |  |  | 4.1
[5 empty] | Custo unitário de execução |  |  |  | 38.3471
[5 empty] | Custo do FIC |  |  |  | 0
[5 empty] | Custo do FIT |  |  |  | 0
C | Código | Banco | MATERIAL | Quantidade | Unidade | Preço Unitário |  |  | Custo Horário
Insumo | M0789 | SICRO3 | Conjunto para fixação de placas em aço galvanizado composto por barra chata, abraçadeira, parafusos, porcas e arruelas | 0.697 | kg | 30,06 |  |  | 20,95
Insumo | M3928 | SICRO3 | Tubo em aço-carbono - E = 3,35 mm e D = 80 mm (3") | 3.7 | m | 62,50 |  |  | 231,25
[5 empty] | Custo unitário total de material |  |  |  | 252.2007
D | Código | Banco | ATIVIDADES AUXILIARES | Quantidade | Unidade | Preço Unitário |  |  | Custo Horário
Composição | 4805750 | SICRO3 | Escavação manual em material de 1ª categoria na profundidade de até 1 m | 0.28274 | m³ | 50,13 |  |  | 14,17
Composição | 1107892 | SICRO3 | Concreto fck = 20 MPa - confecção em betoneira e lançamento manual - areia e brita comerciais | 0.16965 | m³ | 461,76 |  |  | 78,34
[5 empty] | Custo total de atividades auxiliares |  |  |  | 92.5114
E | Tempo Fixo | Banco | Descrição | Carga | Quantidade | Unidade | Preço Unitário |  | Custo Horário
Composição | 5914655 | SICRO3 | Carga, manobra e descarga de materiais diversos em caminhão carroceria de 15 t - carga e descarga manuais | M3928 | 0.0037 | t | 34.62 |  | 0.13
Composição | 5914655 | SICRO3 | Carga, manobra e descarga de materiais diversos em caminhão carroceria de 15 t - carga e descarga manuais | M0789 | 0.0007 | t | 34.62 |  | 0.02
[5 empty] | Custo Total dos Tempos Fixos |  |  |  | 0.1523
F | Momento de Transporte | Banco | Descrição | Quantidade | Distância Média de Transporte (DMT) |  |  |  | Custo Horário
[5 empty] | LN | RP | P | FE
Insumo | M3928 | SICRO3 | Tubo em aço-carbono - E = 3,35 mm e D = 80 mm (3") | 0.03014 | 5914449 0,00 1,13 0,0000 | 5914464 0,00 0,91 0,0000 | 5914479 0,00 0,73 0,0000 | -- | 0
Insumo | M0789 | SICRO3 | Conjunto para fixação de placas em aço galvanizado composto por barra chata, abraçadeira, parafusos, porcas e arruelas | 0.00183 | 5914449 0,00 1,13 0,0000 | 5914464 0,00 0,91 0,0000 | 5914479 0,00 0,73 0,0000 | -- | 0
[5 empty] | Custo total de transporte |  |  |  | 0
|  |  |  | MO sem LS => | 0 | LS => | 38.86 | MO com LS => | 38.8613
|  |  |  | Valor do BDI => | 80.86 |  | Valor com BDI => |  | 464.07
9.9 | Código | Banco | Descrição | Tipo |  | Und | Quant. | Valor Unit | Total
Composição | 00000098 | Próprio | SUPORTE METÁLICO GALVANIZADO PARA PLACA DE REGULAMENTAÇÃO - R1 - LADO DE 0,248 M - FORNECIMENTO E IMPLANTAÇÃO - REF. SICRO COD. 5213855 | URBA - URBANIZAÇÃO |  | UN | 1 | 378.32 | 378.32
A | Código | Banco | Equipamentos | Quantidade | Utilização |  | Custo Horário |  | Custo Horário Total
[5 empty] | Operativa | Improdutiva | Operativa | Improdutiva
Insumo | E9687 | SICRO3 | Caminhão carroceria com capacidade de 5 t - 120 kW | 1 | 0.3 | 0.7 | 173.08 | 69.15 | 100.33
[5 empty] | Custo horário total de equipamentos |  |  |  | 100.3257
B | Código | Banco | Mão de Obra | Quantidade | Custo Horário |  |  |  | Custo Horário Total
Insumo | P9824 | SICRO3 | Servente | 1 |  |  |  | 24,12 | 24,12
Insumo | P9830 | SICRO3 | Montador | 1 |  |  |  | 32,78 | 32,78
[5 empty] | Adicional de Mão de obra (%) |  |  |  | 0
[5 empty] | Custo horário total de mão de obra |  |  |  | 56.8973
[5 empty] | Custo horário total de execução |  |  |  | 157.223
[5 empty] | Produção de equipe |  |  |  | 4.7
[5 empty] | Custo unitário de execução |  |  |  | 33.4517
[5 empty] | Custo do FIC |  |  |  | 0
[5 empty] | Custo do FIT |  |  |  | 0
C | Código | Banco | MATERIAL | Quantidade | Unidade | Preço Unitário |  |  | Custo Horário
Insumo | M3928 | SICRO3 | Tubo em aço-carbono - E = 3,35 mm e D = 80 mm (3") | 3.7 | m | 62,50 |  |  | 231,25
Insumo | M0789 | SICRO3 | Conjunto para fixação de placas em aço galvanizado composto por barra chata, abraçadeira, parafusos, porcas e arruelas | 0.697 | kg | 30,06 |  |  | 20,95
[5 empty] | Custo unitário total de material |  |  |  | 252.2007
D | Código | Banco | ATIVIDADES AUXILIARES | Quantidade | Unidade | Preço Unitário |  |  | Custo Horário
Composição | 1107892 | SICRO3 | Concreto fck = 20 MPa - confecção em betoneira e lançamento manual - areia e brita comerciais | 0.16965 | m³ | 461,76 |  |  | 78,34
Composição | 4805750 | SICRO3 | Escavação manual em material de 1ª categoria na profundidade de até 1 m | 0.28274 | m³ | 50,13 |  |  | 14,17
[5 empty] | Custo total de atividades auxiliares |  |  |  | 92.5114
E | Tempo Fixo | Banco | Descrição | Carga | Quantidade | Unidade | Preço Unitário |  | Custo Horário
Composição | 5914655 | SICRO3 | Carga, manobra e descarga de materiais diversos em caminhão carroceria de 15 t - carga e descarga manuais | M3928 | 0.0037 | t | 34.62 |  | 0.13
Composição | 5914655 | SICRO3 | Carga, manobra e descarga de materiais diversos em caminhão carroceria de 15 t - carga e descarga manuais | M0789 | 0.0007 | t | 34.62 |  | 0.02
[5 empty] | Custo Total dos Tempos Fixos |  |  |  | 0.1523
F | Momento de Transporte | Banco | Descrição | Quantidade | Distância Média de Transporte (DMT) |  |  |  | Custo Horário
[5 empty] | LN | RP | P | FE
Insumo | M3928 | SICRO3 | Tubo em aço-carbono - E = 3,35 mm e D = 80 mm (3") | 0.03014 | 5914449 0,00 1,13 0,0000 | 5914464 0,00 0,91 0,0000 | 5914479 0,00 0,73 0,0000 | -- | 0
Insumo | M0789 | SICRO3 | Conjunto para fixação de placas em aço galvanizado composto por barra chata, abraçadeira, parafusos, porcas e arruelas | 0.00183 | 5914449 0,00 1,13 0,0000 | 5914464 0,00 0,91 0,0000 | 5914479 0,00 0,73 0,0000 | -- | 0
[5 empty] | Custo total de transporte |  |  |  | 0
|  |  |  | MO sem LS => | 0 | LS => | 37.09 | MO com LS => | 37.0898
|  |  |  | Valor do BDI => | 79.83 |  | Valor com BDI => |  | 458.15
9.10 | Código | Banco | Descrição | Tipo |  | Und | Quant. | Valor Unit | Total
Composição | 00000418 | Próprio | SUPORTE METÁLICO GALVANIZADO PARA PLACA DE ADVERTÊNCIA - LADO 0,50 X 0,70 M - FORNECIMENTO E IMPLANTAÇÃO - REF. SICRO COD. 5213864 | URBA - URBANIZAÇÃO |  | UN | 1 | 391.29 | 391.29
A | Código | Banco | Equipamentos | Quantidade | Utilização |  | Custo Horário |  | Custo Horário Total
[5 empty] | Operativa | Improdutiva | Operativa | Improdutiva
Insumo | E9687 | SICRO3 | Caminhão carroceria com capacidade de 5 t - 120 kW | 1 | 0.3 | 0.7 | 173.08 | 69.15 | 100.33
[5 empty] | Custo horário total de equipamentos |  |  |  | 100.3257
B | Código | Banco | Mão de Obra | Quantidade | Custo Horário |  |  |  | Custo Horário Total
Insumo | P9830 | SICRO3 | Montador | 1 |  |  |  | 32,78 | 32,78
Insumo | P9824 | SICRO3 | Servente | 1 |  |  |  | 24,12 | 24,12
[5 empty] | Adicional de Mão de obra (%) |  |  |  | 0
[5 empty] | Custo horário total de mão de obra |  |  |  | 56.8973
[5 empty] | Custo horário total de execução |  |  |  | 157.223
[5 empty] | Produção de equipe |  |  |  | 3.9
[5 empty] | Custo unitário de execução |  |  |  | 40.3136
[5 empty] | Custo do FIC |  |  |  | 0
[5 empty] | Custo do FIT |  |  |  | 0
C | Código | Banco | MATERIAL | Quantidade | Unidade | Preço Unitário |  |  | Custo Horário
Insumo | M3928 | SICRO3 | Tubo em aço-carbono - E = 3,35 mm e D = 80 mm (3") | 3.8 | m | 62,50 |  |  | 237,50
Insumo | M0789 | SICRO3 | Conjunto para fixação de placas em aço galvanizado composto por barra chata, abraçadeira, parafusos, porcas e arruelas | 0.697 | kg | 30,06 |  |  | 20,95
[5 empty] | Custo unitário total de material |  |  |  | 258.4507
D | Código | Banco | ATIVIDADES AUXILIARES | Quantidade | Unidade | Preço Unitário |  |  | Custo Horário
Composição | 4805750 | SICRO3 | Escavação manual em material de 1ª categoria na profundidade de até 1 m | 0.28274 | m³ | 50,13 |  |  | 14,17
Composição | 1107892 | SICRO3 | Concreto fck = 20 MPa - confecção em betoneira e lançamento manual - areia e brita comerciais | 0.16965 | m³ | 461,76 |  |  | 78,34
[5 empty] | Custo total de atividades auxiliares |  |  |  | 92.5114
E | Tempo Fixo | Banco | Descrição | Carga | Quantidade | Unidade | Preço Unitário |  | Custo Horário
Composição | 5914655 | SICRO3 | Carga, manobra e descarga de materiais diversos em caminhão carroceria de 15 t - carga e descarga manuais | M0787 | 0.00028 | t | 34.62 |  | 0.01
Composição | 5914655 | SICRO3 | Carga, manobra e descarga de materiais diversos em caminhão carroceria de 15 t - carga e descarga manuais | M0789 | 0.00017 | t | 34.62 |  | 0.01
[5 empty] | Custo Total dos Tempos Fixos |  |  |  | 0.0156
F | Momento de Transporte | Banco | Descrição | Quantidade | Distância Média de Transporte (DMT) |  |  |  | Custo Horário
[5 empty] | LN | RP | P | FE
Insumo | M0789 | SICRO3 | Conjunto para fixação de placas em aço galvanizado composto por barra chata, abraçadeira, parafusos, porcas e arruelas | 0 | 5914449 0,00 1,13 0,0000 | 5914464 0,00 0,91 0,0000 | 5914479 0,00 0,73 0,0000 | -- | 0
[5 empty] | Custo total de transporte |  |  |  | 0
|  |  |  | MO sem LS => | 0 | LS => | 39.53 | MO com LS => | 39.5267
|  |  |  | Valor do BDI => | 82.56 |  | Valor com BDI => |  | 473.85
Composições Auxiliares
[5 empty] | Total sem BDI |  | 818022.7
[5 empty] | Total do BDI |  | 152461.26
[5 empty] | Total Geral |  | 970483.96
_______________________________________________________________ JONAS BUZANELO CREA/SC: 103.303-2

## CPUs (2)
|  | Composições Analíticas com Preço Unitário |  | Bancos |  | B.D.I. |  | Encargos Sociais
|  | Rua Francisco Goetten |  | SINAPI - 07/2025 - Santa Catarina SICRO3 - 07/2025 - Santa Catarina |  | 21,1% |  | Não Desonerado: 0,00%
Composições Analíticas com Preço Unitário
Composições Principais
1.1 | Código | Banco | Descrição | Tipo |  | Und | Quant. | Valor Unit | Total
Composição | 00000001 | Próprio | PLACA DE OBRA (PARA CONSTRUCAO CIVIL) EM CHAPA GALVANIZADA *N. 22*, ADESIVADA, DE 2,4 X 1,2 M - COM SUPORTE DE MADEIRA | SERP - SERVIÇOS PRELIMINARES |  | UN | 1 | 1316.01 | 1316.01
Insumo | 00004813 | SINAPI | PLACA DE OBRA (PARA CONSTRUCAO CIVIL) EM CHAPA GALVANIZADA *N. 22*, ADESIVADA, DE *2,4 X 1,2* M (SEM POSTES PARA FIXACAO) | Material |  | m² | 2.88 | 400 | 1152
Insumo | 00004115 | SINAPI | MADEIRA ROLICA TRATADA, D = 12 A 15 CM, H = 3,00 M, EM EUCALIPTO OU EQUIVALENTE DA REGIAO | Material |  | M | 6 | 27.02 | 162.12
Insumo | 00005061 | SINAPI | PREGO DE ACO POLIDO COM CABECA 18 X 27 (2 1/2 X 10) | Material |  | KG | 0.11 | 17.2 | 1.89
|  |  |  | MO sem LS => | 0 | LS => | 0 | MO com LS => | 0
|  |  |  | Valor do BDI => | 277.68 |  | Valor com BDI => |  | 1593.69
1.2 | Código | Banco | Descrição | Tipo |  | Und | Quant. | Valor Unit | Total
Composição | 00000024 | Próprio | REMOÇÃO MECANIZADA DE PAVIMENTO INTERTRAVADO - REF DEINFRA COD. 82100 | SEDI - SERVIÇOS DIVERSOS |  | m² | 1 | 0.9 | 0.9
Composição Auxiliar | 5940 | SINAPI | PÁ CARREGADEIRA SOBRE RODAS, POTÊNCIA LÍQUIDA 128 HP, CAPACIDADE DA CAÇAMBA 1,7 A 2,8 M3, PESO OPERACIONAL 11632 KG - CHP DIURNO. AF_06/2014 | Custos Horários Produtivo e Improdutivo dos Equipamentos |  | CHP | 0.0033 | 200.01 | 0.66
Composição Auxiliar | 88316 | SINAPI | SERVENTE COM ENCARGOS COMPLEMENTARES | Livro SINAPI: Cálculos e Parâmetros |  | H | 0.01 | 24.73 | 0.24
|  |  |  | MO sem LS => | 0.29 | LS => | 0 | MO com LS => | 0.29
|  |  |  | Valor do BDI => | 0.19 |  | Valor com BDI => |  | 1.09
2.1 | Código | Banco | Descrição | Tipo |  | Und | Quant. | Valor Unit | Total
Composição | 00000002 | Próprio | CANTEIRO DE OBRAS | CANT - CANTEIRO DE OBRAS |  | UN | 1 | 3300 | 3300
Insumo | 00000004 | Próprio | ALUGUEL DE 1 BANHEIRO QUIMICO, POSTO EM OBRA | Material |  | MÊS | 6 | 550 | 3300
|  |  |  | MO sem LS => | 0 | LS => | 0 | MO com LS => | 0
|  |  |  | Valor do BDI => | 696.3 |  | Valor com BDI => |  | 3996.3
3.1 | Código | Banco | Descrição | Tipo |  | Und | Quant. | Valor Unit | Total
Composição | 00000003 | Próprio | ADMINISTRAÇÃO LOCAL PARA OBRAS DE PEQUENO PORTE | SEDI - SERVIÇOS DIVERSOS |  | UN | 1 | 18177.45 | 18177.45
Composição Auxiliar | 88253 | SINAPI | AUXILIAR DE TOPÓGRAFO COM ENCARGOS COMPLEMENTARES | Livro SINAPI: Cálculos e Parâmetros |  | H | 30 | 15.16 | 454.8
Composição Auxiliar | 90776 | SINAPI | ENCARREGADO GERAL COM ENCARGOS COMPLEMENTARES | Livro SINAPI: Cálculos e Parâmetros |  | H | 150 | 38.09 | 5713.5
Composição Auxiliar | 90777 | SINAPI | ENGENHEIRO CIVIL DE OBRA JUNIOR COM ENCARGOS COMPLEMENTARES | Livro SINAPI: Cálculos e Parâmetros |  | H | 75 | 130.59 | 9794.25
Composição Auxiliar | 88321 | SINAPI | TÉCNICO DE LABORATÓRIO COM ENCARGOS COMPLEMENTARES | Livro SINAPI: Cálculos e Parâmetros |  | H | 30 | 42.91 | 1287.3
Composição Auxiliar | 90781 | SINAPI | TOPOGRAFO COM ENCARGOS COMPLEMENTARES | Livro SINAPI: Cálculos e Parâmetros |  | H | 30 | 30.92 | 927.6
|  |  |  | MO sem LS => | 17365.8 | LS => | 0 | MO com LS => | 17365.8
|  |  |  | Valor do BDI => | 3835.44 |  | Valor com BDI => |  | 22012.89
4.1 | Código | Banco | Descrição | Tipo |  | Und | Quant. | Valor Unit | Total
Composição | 00000004 | Próprio | MOBILIZAÇÃO DE EQUIPAMENTOS | CHOR - CUSTOS HORÁRIOS DE MÁQUINAS E EQUIPAMENTOS |  | UN | 1 | 1315.67 | 1315.67
[5 empty] | Custo horário total de execução |  |  |  | 0
[5 empty] | Produção de equipe |  |  |  | 1
[5 empty] | Custo unitário de execução |  |  |  | 0
[5 empty] | Custo do FIC |  |  |  | 0
[5 empty] | Custo do FIT |  |  |  | 0
D | Código | Banco | ATIVIDADES AUXILIARES | Quantidade | Unidade | Preço Unitário |  |  | Custo Horário
Insumo | 00000031 | Próprio | CUSTO DE MOBILIZAÇÃO DE EQUIPAMENTOS | 1 | UN | 1.315,67 |  |  | 1.315,67
[5 empty] | Custo total de atividades auxiliares |  |  |  | 1315.67
|  |  |  | MO sem LS => | 0 | LS => | 0 | MO com LS => | 0
|  |  |  | Valor do BDI => | 277.61 |  | Valor com BDI => |  | 1593.28
4.2 | Código | Banco | Descrição | Tipo |  | Und | Quant. | Valor Unit | Total
Composição | 00000005 | Próprio | DESMOBILIZAÇÃO DE EQUIPAMENTOS | CHOR - CUSTOS HORÁRIOS DE MÁQUINAS E EQUIPAMENTOS |  | UN | 1 | 1315.67 | 1315.67
Insumo | 00000032 | Próprio | CUSTO DE DESMOBILIZAÇÃO DE EQUIPAMENTOS | Transporte |  | UN | 1 | 1315.67 | 1315.67
|  |  |  | MO sem LS => | 0 | LS => | 0 | MO com LS => | 0
|  |  |  | Valor do BDI => | 277.61 |  | Valor com BDI => |  | 1593.28
5.4 | Código | Banco | Descrição | Tipo |  | Und | Quant. | Valor Unit | Total
Composição | 00000313 | Próprio | FORNECIMENTO DE RACHÃO - REF. SICRO COD. 1505860 | DROP - DRENAGEM/OBRAS DE CONTENÇÃO / POÇOS DE VISITA E CAIXAS |  | m³ | 1 | 65.73 | 65.73
[5 empty] | Custo horário total de execução |  |  |  | 0
[5 empty] | Produção de equipe |  |  |  | 1
[5 empty] | Custo unitário de execução |  |  |  | 0
[5 empty] | Custo do FIC |  |  |  | 0
[5 empty] | Custo do FIT |  |  |  | 0
C | Código | Banco | MATERIAL | Quantidade | Unidade | Preço Unitário |  |  | Custo Horário
Insumo | 00000074 | Próprio | RACHÃO | 1 | m³ | 65,73 |  |  | 65,73
[5 empty] | Custo unitário total de material |  |  |  | 65.73
|  |  |  | MO sem LS => | 0 | LS => | 0 | MO com LS => | 0
|  |  |  | Valor do BDI => | 9.86 |  | Valor com BDI => |  | 75.59
5.7 | Código | Banco | Descrição | Tipo |  | Und | Quant. | Valor Unit | Total
Composição | 00000174 | Próprio | COMPACTAÇÃO DA CAMADA FINAL DE ATERRO DE ROCHA, INCLUSIVE ESPALHAMENTO E REGULARIZAÇÃO - REF. SICRO COD. 5502822 | MOVT - MOVIMENTO DE TERRA |  | m³ | 1 | 11.45 | 11.45
A | Código | Banco | Equipamentos | Quantidade | Utilização |  | Custo Horário |  | Custo Horário Total
[5 empty] | Operativa | Improdutiva | Operativa | Improdutiva
Insumo | E9530 | SICRO3 | Rolo compactador liso vibratório autopropelido por pneus de 11 t - 97 kW | 1 | 0.76 | 0.24 | 286.9 | 127.76 | 248.71
Insumo | E9524 | SICRO3 | Motoniveladora - 93 kW | 1 | 1 | 0 | 338.97 | 148.42 | 338.97
[5 empty] | Custo horário total de equipamentos |  |  |  | 587.6781
B | Código | Banco | Mão de Obra | Quantidade | Custo Horário |  |  |  | Custo Horário Total
Insumo | P9824 | SICRO3 | Servente | 3 |  |  |  | 24,12 | 72,35
[5 empty] | Adicional de Mão de obra (%) |  |  |  | 0
[5 empty] | Custo horário total de mão de obra |  |  |  | 72.3456
[5 empty] | Custo horário total de execução |  |  |  | 660.0237
[5 empty] | Produção de equipe |  |  |  | 146.35
[5 empty] | Custo unitário de execução |  |  |  | 4.5099
[5 empty] | Custo do FIC |  |  |  | 0.0595
[5 empty] | Custo do FIT |  |  |  | 0
E | Tempo Fixo | Banco | Descrição | Carga | Quantidade | Unidade | Preço Unitário |  | Custo Horário
Composição | 5914351 | SICRO3 | Carga, manobra e descarga de agregados ou solos em caminhão basculante de 14 m³ - carga com carregadeira de 3,40 m³ e descarga livre | P9824 | 2.34 | t | 2.94 |  | 6.88
[5 empty] | Custo Total dos Tempos Fixos |  |  |  | 6.8796
|  |  |  | MO sem LS => | 0 | LS => | 0.49 | MO com LS => | 0.49433
|  |  |  | Valor do BDI => | 2.42 |  | Valor com BDI => |  | 13.87
6.2 | Código | Banco | Descrição | Tipo |  | Und | Quant. | Valor Unit | Total
Composição | 00000008 | Próprio | SUB-BASE DE MACADAME SECO COM BRITA COMERCIAL, INCLUSIVE INSUMO, EXCLUSIVE TRANSPORTE - REF. SICRO COD. 4011279 | SEDI - SERVIÇOS DIVERSOS |  | m³ | 1 | 115.01 | 115.01
A | Código | Banco | Equipamentos | Quantidade | Utilização |  | Custo Horário |  | Custo Horário Total
[5 empty] | Operativa | Improdutiva | Operativa | Improdutiva
Insumo | E9514 | SICRO3 | Distribuidor de agregados sobre pneus autopropelido - 130 kW | 1 | 1 | 0 | 367.73 | 149.86 | 367.73
Insumo | E9530 | SICRO3 | Rolo compactador liso vibratório autopropelido por pneus de 11 t - 97 kW | 1 | 0.71 | 0.29 | 286.9 | 127.76 | 240.75
[5 empty] | Custo horário total de equipamentos |  |  |  | 608.4811
B | Código | Banco | Mão de Obra | Quantidade | Custo Horário |  |  |  | Custo Horário Total
Insumo | P9824 | SICRO3 | Servente | 2 |  |  |  | 24,12 | 48,23
[5 empty] | Adicional de Mão de obra (%) |  |  |  | 0
[5 empty] | Custo horário total de mão de obra |  |  |  | 48.2304
[5 empty] | Custo horário total de execução |  |  |  | 656.7115
[5 empty] | Produção de equipe |  |  |  | 84.62
[5 empty] | Custo unitário de execução |  |  |  | 7.7607
[5 empty] | Custo do FIC |  |  |  | 0.1024
[5 empty] | Custo do FIT |  |  |  | 0
C | Código | Banco | MATERIAL | Quantidade | Unidade | Preço Unitário |  |  | Custo Horário
Insumo | 00000034 | Próprio | PÓ DE PEDRA - COTAÇÃO | 0.14 | M³ | 107,56 |  |  | 15,06
Insumo | 00000033 | Próprio | BRITA 04 (MACADAME) - COTAÇÃO | 1.26 | M³ | 68,72 |  |  | 86,59
[5 empty] | Custo unitário total de material |  |  |  | 101.6456
E | Tempo Fixo | Banco | Descrição | Carga | Quantidade | Unidade | Preço Unitário |  | Custo Horário
Composição | 5914651 | SICRO3 | Carga, manobra e descarga de agregados ou solos em caminhão basculante de 10 m³ - carga com carregadeira de 3,40 m³ (exclusa) e descarga em distribuidor autopropelido | 33 | 1.89 | t | 2.62 |  | 4.95
Composição | 5914651 | SICRO3 | Carga, manobra e descarga de agregados ou solos em caminhão basculante de 10 m³ - carga com carregadeira de 3,40 m³ (exclusa) e descarga em distribuidor autopropelido | 34 | 0.21 | t | 2.62 |  | 0.55
[5 empty] | Custo Total dos Tempos Fixos |  |  |  | 5.502
|  |  |  | MO sem LS => | 0 | LS => | 0.57 | MO com LS => | 0.56996
|  |  |  | Valor do BDI => | 24.27 |  | Valor com BDI => |  | 139.28
6.5 | Código | Banco | Descrição | Tipo |  | Und | Quant. | Valor Unit | Total
Composição | 00000009 | Próprio | BASE DE BRITA GRADUADA COM BRITA COMERCIAL, EXCLUSIVE INSUMO E TRANSPORTE - REF. SICRO COD. 4011276 | SEDI - SERVIÇOS DIVERSOS |  | m³ | 1 | 17.17 | 17.17
A | Código | Banco | Equipamentos | Quantidade | Utilização |  | Custo Horário |  | Custo Horário Total
[5 empty] | Operativa | Improdutiva | Operativa | Improdutiva
Insumo | E9514 | SICRO3 | Distribuidor de agregados sobre pneus autopropelido - 130 kW | 1 | 1 | 0 | 367.73 | 149.86 | 367.73
Insumo | E9571 | SICRO3 | Caminhão tanque com capacidade de 10.000 l - 188 kW | 1 | 0.34 | 0.66 | 358.71 | 97.87 | 186.55
Insumo | E9530 | SICRO3 | Rolo compactador liso vibratório autopropelido por pneus de 11 t - 97 kW | 1 | 0.52 | 0.48 | 286.9 | 127.76 | 210.51
Insumo | E9762 | SICRO3 | Rolo compactador de pneus autopropelido de 27 t - 85 kW | 1 | 0.65 | 0.35 | 326.53 | 161.17 | 268.65
[5 empty] | Custo horário total de equipamentos |  |  |  | 1033.4499
B | Código | Banco | Mão de Obra | Quantidade | Custo Horário |  |  |  | Custo Horário Total
Insumo | P9824 | SICRO3 | Servente | 1 |  |  |  | 24,12 | 24,12
[5 empty] | Adicional de Mão de obra (0.0%) |  |  |  | 0
[5 empty] | Custo horário total de mão de obra |  |  |  | 24.1152
[5 empty] | Custo horário total de execução |  |  |  | 1057.5651
[5 empty] | Produção de equipe |  |  |  | 113.18
[5 empty] | Custo unitário de execução |  |  |  | 9.3441
[5 empty] | Custo do FIC |  |  |  | 0.1233
[5 empty] | Custo do FIT |  |  |  | 0
E | Tempo Fixo | Banco | Descrição | Carga | Quantidade | Unidade | Preço Unitário |  | Custo Horário
Composição | 5914652 | SICRO3 | Carga, manobra e descarga de agregados ou solos em caminhão basculante de 10 m³ - carga em usina de solos de 300 t/h e descarga em distribuidor autopropelido | E9571 | 2.2 | t | 3.5 |  | 7.7
[5 empty] | Custo Total dos Tempos Fixos |  |  |  | 7.7
F | Momento de Transporte | Banco | Descrição | Quantidade | Distância Média de Transporte (DMT) |  |  |  | Custo Horário
[5 empty] | LN | RP | P | FE
Insumo | E9571 | SICRO3 | Caminhão tanque com capacidade de 10.000 l - 188 kW | 2.2 | 5914359 0,00 1,29 0,0000 | 5914374 0,00 1,03 0,0000 | 5914389 0,00 0,82 0,0000 | -- | 0
[5 empty] | Custo total de transporte |  |  |  | 0
|  |  |  | MO sem LS => | 0 | LS => | 0.21 | MO com LS => | 0.21307
|  |  |  | Valor do BDI => | 3.62 |  | Valor com BDI => |  | 20.79
6.6 | Código | Banco | Descrição | Tipo |  | Und | Quant. | Valor Unit | Total
Composição | 00000010 | Próprio | FORNECIMENTO DE BRITA GRADUADA COM BRITA COMERCIAL - REF. SICRO COD. 4011276 | FOMA - FORNECIMENTO DE MATERIAIS E EQUIPAMENTOS |  | m³ | 1 | 144.81 | 144.81
[5 empty] | Custo horário total de execução |  |  |  | 0
[5 empty] | Produção de equipe |  |  |  | 113.18
[5 empty] | Custo unitário de execução |  |  |  | 0
[5 empty] | Custo do FIC |  |  |  | 0
[5 empty] | Custo do FIT |  |  |  | 0
C | Código | Banco | MATERIAL | Quantidade | Unidade | Preço Unitário |  |  | Custo Horário
Insumo | 00000023 | Próprio | BASE DE BRITA GRADUADA USINADA | 1.31 | M³ | 110,54 |  |  | 144,81
[5 empty] | Custo unitário total de material |  |  |  | 144.8074
|  |  |  | MO sem LS => | 0 | LS => | 0 | MO com LS => | 0
|  |  |  | Valor do BDI => | 30.56 |  | Valor com BDI => |  | 175.37
6.9 | Código | Banco | Descrição | Tipo |  | Und | Quant. | Valor Unit | Total
Composição | 00000011 | Próprio | FORNECIMENTO DE EMULSÃO ASFÁLTICA PARA IMPRIMAÇÃO - REF. SICRO COD. 4011352 | FOMA - FORNECIMENTO DE MATERIAIS E EQUIPAMENTOS |  | T | 1 | 3350.48 | 3350.48
[5 empty] | Custo horário total de execução |  |  |  | 0
[5 empty] | Produção de equipe |  |  |  | 1038.46
[5 empty] | Custo unitário de execução |  |  |  | 0
[5 empty] | Custo do FIC |  |  |  | 0
[5 empty] | Custo do FIT |  |  |  | 0
C | Código | Banco | MATERIAL | Quantidade | Unidade | Preço Unitário |  |  | Custo Horário
Insumo | 00000024 | Próprio | Emulsão asfáltica para imprimação (acrescido de ICMS, PIS e COFINS) | 1 | T | 3.350,48 |  |  | 3.350,48
[5 empty] | Custo unitário total de material |  |  |  | 3350.48
|  |  |  | MO sem LS => | 0 | LS => | 0 | MO com LS => | 0
|  |  |  | Valor do BDI => | 502.57 |  | Valor com BDI => |  | 3853.05
6.10 | Código | Banco | Descrição | Tipo |  | Und | Quant. | Valor Unit | Total
Composição | 00000012 | Próprio | TRANSPORTE DE EMULSÃO ASFÁLTICA EAI | TRAN - TRANSPORTES, CARGAS E DESCARGAS |  | T | 1 | 269.69 | 269.69
[5 empty] | Custo horário total de execução |  |  |  | 0
[5 empty] | Produção de equipe |  |  |  | 1
[5 empty] | Custo unitário de execução |  |  |  | 0
[5 empty] | Custo do FIC |  |  |  | 0
[5 empty] | Custo do FIT |  |  |  | 0
D | Código | Banco | ATIVIDADES AUXILIARES | Quantidade | Unidade | Preço Unitário |  |  | Custo Horário
Insumo | 00000028 | Próprio | Transporte de emulsão asfáltica - EAI | 1 | T | 269,69 |  |  | 269,69
[5 empty] | Custo total de atividades auxiliares |  |  |  | 269.69
|  |  |  | MO sem LS => | 0 | LS => | 0 | MO com LS => | 0
|  |  |  | Valor do BDI => | 40.45 |  | Valor com BDI => |  | 310.14
6.12 | Código | Banco | Descrição | Tipo |  | Und | Quant. | Valor Unit | Total
Composição | 00000013 | Próprio | FORNECIMENTO DE EMULSÃO ASFÁLTICA RR-1C - REF. SICRO COD. 4011353 | FOMA - FORNECIMENTO DE MATERIAIS E EQUIPAMENTOS |  | T | 1 | 3426.96 | 3426.96
[5 empty] | Custo horário total de execução |  |  |  | 0
[5 empty] | Produção de equipe |  |  |  | 1
[5 empty] | Custo unitário de execução |  |  |  | 0
[5 empty] | Custo do FIC |  |  |  | 0
[5 empty] | Custo do FIT |  |  |  | 0
C | Código | Banco | MATERIAL | Quantidade | Unidade | Preço Unitário |  |  | Custo Horário
Insumo | 00000025 | Próprio | Emulsão asfáltica - RR-1C (acrescido de ICMS, PIS e COFINS) | 1 | T | 3.426,96 |  |  | 3.426,96
[5 empty] | Custo unitário total de material |  |  |  | 3426.96
|  |  |  | MO sem LS => | 0 | LS => | 0 | MO com LS => | 0
|  |  |  | Valor do BDI => | 514.04 |  | Valor com BDI => |  | 3941
6.13 | Código | Banco | Descrição | Tipo |  | Und | Quant. | Valor Unit | Total
Composição | 00000014 | Próprio | TRANSPORTE DA EMULSÃO ASFÁLTICA RR-1C | TRAN - TRANSPORTES, CARGAS E DESCARGAS |  | T | 1 | 269.69 | 269.69
[5 empty] | Custo horário total de execução |  |  |  | 0
[5 empty] | Produção de equipe |  |  |  | 1
[5 empty] | Custo unitário de execução |  |  |  | 0
[5 empty] | Custo do FIC |  |  |  | 0
[5 empty] | Custo do FIT |  |  |  | 0
D | Código | Banco | ATIVIDADES AUXILIARES | Quantidade | Unidade | Preço Unitário |  |  | Custo Horário
Insumo | 00000029 | Próprio | Transporte de emulsão asfáltica - RR-1C | 1 | T | 269,69 |  |  | 269,69
[5 empty] | Custo total de atividades auxiliares |  |  |  | 269.69
|  |  |  | MO sem LS => | 0 | LS => | 0 | MO com LS => | 0
|  |  |  | Valor do BDI => | 40.45 |  | Valor com BDI => |  | 310.14
6.14 | Código | Banco | Descrição | Tipo |  | Und | Quant. | Valor Unit | Total
Composição | 00000015 | Próprio | CONCRETO ASFÁLTICO - FAIXA C - MASSA COMERCIAL - REF. SICRO COD. 4011464 | SEDI - SERVIÇOS DIVERSOS |  | T | 1 | 21.15 | 21.15
A | Código | Banco | Equipamentos | Quantidade | Utilização |  | Custo Horário |  | Custo Horário Total
[5 empty] | Operativa | Improdutiva | Operativa | Improdutiva
Insumo | E9545 | SICRO3 | Vibroacabadora de asfalto sobre esteiras - 97 kW | 1 | 1 | 0 | 507.39 | 222.2 | 507.39
Insumo | E9762 | SICRO3 | Rolo compactador de pneus autopropelido de 27 t - 85 kW | 1 | 0.71 | 0.29 | 326.53 | 161.17 | 278.58
Insumo | E9681 | SICRO3 | Rolo compactador liso tandem vibratório autopropelido de 10,4 t - 82 kW | 1 | 0.82 | 0.18 | 357.54 | 145.34 | 319.34
[5 empty] | Custo horário total de equipamentos |  |  |  | 1105.3081
B | Código | Banco | Mão de Obra | Quantidade | Custo Horário |  |  |  | Custo Horário Total
Insumo | P9824 | SICRO3 | Servente | 8 |  |  |  | 24,12 | 192,92
[5 empty] | Adicional de Mão de obra (0.0%) |  |  |  | 0
[5 empty] | Custo horário total de mão de obra |  |  |  | 192.9216
[5 empty] | Custo horário total de execução |  |  |  | 1298.2297
[5 empty] | Produção de equipe |  |  |  | 99.6
[5 empty] | Custo unitário de execução |  |  |  | 13.0344
[5 empty] | Custo do FIC |  |  |  | 0.086
[5 empty] | Custo do FIT |  |  |  | 0
E | Tempo Fixo | Banco | Descrição | Carga | Quantidade | Unidade | Preço Unitário |  | Custo Horário
Composição | 5914649 | SICRO3 | Carga, manobra e descarga de mistura betuminosa a quente em caminhão basculante de 10 m³ - carga em usina de asfalto 100/140 t/h e descarga em vibroacabadora | E9762 | 1 | t | 8.03 |  | 8.03
[5 empty] | Custo Total dos Tempos Fixos |  |  |  | 8.03
F | Momento de Transporte | Banco | Descrição | Quantidade | Distância Média de Transporte (DMT) |  |  |  | Custo Horário
[5 empty] | LN | RP | P | FE
Insumo | E9762 | SICRO3 | Rolo compactador de pneus autopropelido de 27 t - 85 kW | 1 | 5914359 0,00 1,29 0,0000 | 5914374 0,00 1,03 0,0000 | 5914389 0,00 0,82 0,0000 | -- | 0
[5 empty] | Custo total de transporte |  |  |  | 0
|  |  |  | MO sem LS => | 0 | LS => | 1.94 | MO com LS => | 1.937
|  |  |  | Valor do BDI => | 4.46 |  | Valor com BDI => |  | 25.61
6.15 | Código | Banco | Descrição | Tipo |  | Und | Quant. | Valor Unit | Total
Composição | 00000016 | Próprio | FORNECIMENTO DE MASSA ASFÁLTICA COMERCIAL, EXCLUSIVE CAP 50/70 - REF. SICRO COD 4011464 | FOMA - FORNECIMENTO DE MATERIAIS E EQUIPAMENTOS |  | T | 1 | 179.59 | 179.59
[5 empty] | Custo horário total de execução |  |  |  | 0
[5 empty] | Produção de equipe |  |  |  | 1
[5 empty] | Custo unitário de execução |  |  |  | 0
[5 empty] | Custo do FIC |  |  |  | 0
[5 empty] | Custo do FIT |  |  |  | 0
C | Código | Banco | MATERIAL | Quantidade | Unidade | Preço Unitário |  |  | Custo Horário
Insumo | 00000026 | Próprio | Massa asfáltica comercial - capa de rolamento | 1 | T | 179,59 |  |  | 179,59
[5 empty] | Custo unitário total de material |  |  |  | 179.59
|  |  |  | MO sem LS => | 0 | LS => | 0 | MO com LS => | 0
|  |  |  | Valor do BDI => | 26.94 |  | Valor com BDI => |  | 206.53
6.17 | Código | Banco | Descrição | Tipo |  | Und | Quant. | Valor Unit | Total
Composição | 00000017 | Próprio | FORNECIMENTO DE CIMENTO ASFALTICO CAP 50/70 - TEOR 5,60% | FOMA - FORNECIMENTO DE MATERIAIS E EQUIPAMENTOS |  | T | 1 | 4711.74 | 4711.74
[5 empty] | Custo horário total de execução |  |  |  | 0
[5 empty] | Produção de equipe |  |  |  | 1
[5 empty] | Custo unitário de execução |  |  |  | 0
[5 empty] | Custo do FIC |  |  |  | 0
[5 empty] | Custo do FIT |  |  |  | 0
C | Código | Banco | MATERIAL | Quantidade | Unidade | Preço Unitário |  |  | Custo Horário
Insumo | 00000027 | Próprio | Cimento asfáltico CAP 50/70 (acrescido de ICMS, PIS e COFINS) | 1 | T | 4.711,74 |  |  | 4.711,74
[5 empty] | Custo unitário total de material |  |  |  | 4711.74
|  |  |  | MO sem LS => | 0 | LS => | 0 | MO com LS => | 0
|  |  |  | Valor do BDI => | 706.76 |  | Valor com BDI => |  | 5418.5
6.18 | Código | Banco | Descrição | Tipo |  | Und | Quant. | Valor Unit | Total
Composição | 00000018 | Próprio | TRANSPORTE DO CIMENTO ASFALTICO CAP 50/70 | TRAN - TRANSPORTES, CARGAS E DESCARGAS |  | T | 1 | 266.18 | 266.18
[5 empty] | Custo horário total de execução |  |  |  | 0
[5 empty] | Produção de equipe |  |  |  | 1
[5 empty] | Custo unitário de execução |  |  |  | 0
[5 empty] | Custo do FIC |  |  |  | 0
[5 empty] | Custo do FIT |  |  |  | 0
D | Código | Banco | ATIVIDADES AUXILIARES | Quantidade | Unidade | Preço Unitário |  |  | Custo Horário
Insumo | 00000030 | Próprio | Transporte do cimento asfáltico CAP 50/70 | 1 | T | 266,18 |  |  | 266,18
[5 empty] | Custo total de atividades auxiliares |  |  |  | 266.18
|  |  |  | MO sem LS => | 0 | LS => | 0 | MO com LS => | 0
|  |  |  | Valor do BDI => | 39.93 |  | Valor com BDI => |  | 306.11
7.14 | Código | Banco | Descrição | Tipo |  | Und | Quant. | Valor Unit | Total
Composição | 00000410 | Próprio | CAIXA COLETORA COM GRELHA EM AÇO ARTICULADA, PAREDES E FUNDO EM CONCRETO | DROP - DRENAGEM/OBRAS DE CONTENÇÃO / POÇOS DE VISITA E CAIXAS |  | UN | 1 | 1542.18 | 1542.18
Composição Auxiliar | 96555 | SINAPI | CONCRETAGEM DE BLOCO DE COROAMENTO OU VIGA BALDRAME, FCK 30 MPA, COM USO DE JERICA - LANÇAMENTO, ADENSAMENTO E ACABAMENTO. AF_01/2024 | Fundações Rasas (Blocos, Sapatas, Vigas Baldrame) |  | m³ | 0.65 | 838.2 | 544.83
Composição Auxiliar | 2408058 | SICRO3 | Solda elétrica de perfis metálicos e chapas de aço com eletrodo E70XX |  |  | kg | 0.4 | 68.96 | 27.58
Composição Auxiliar | 88316 | SINAPI | SERVENTE COM ENCARGOS COMPLEMENTARES | Livro SINAPI: Cálculos e Parâmetros |  | H | 1 | 24.73 | 24.73
Composição Auxiliar | 2003850 | SICRO3 | Lastro de brita comercial compactado com soquete vibratório - espalhamento manual |  |  | m³ | 0.05 | 153.64 | 7.68
Composição Auxiliar | 88309 | SINAPI | PEDREIRO COM ENCARGOS COMPLEMENTARES | Livro SINAPI: Cálculos e Parâmetros |  | H | 1 | 35.59 | 35.59
Composição Auxiliar | 3103302 | SICRO3 | Fôrmas de tábuas de pinho para dispositivos de drenagem - utilização de 3 vezes - confecção, instalação e retirada |  |  | m² | 6.53 | 77.47 | 505.88
Insumo | 00000034 | SINAPI | ACO CA-50, 10,0 MM, VERGALHAO | Material |  | KG | 0.93 | 7.57 | 7.04
Insumo | 00001319 | SINAPI | CHAPA DE ACO FINA A QUENTE BITOLA MSG 3/16", E = 4,75 MM (38,00 KG/M2) | Material |  | KG | 17.9 | 8.28 | 148.21
Insumo | 00043127 | SINAPI | TELA DE ACO SOLDADA NERVURADA, CA-60, Q-283 (4,48 KG/M2), DIAMETRO DO FIO = 6,0 MM, LARGURA = 2,45 X 6,00 M DE COMPRIMENTO, ESPACAMENTO DA MALHA = 10 X 10 CM | Material |  | m² | 6.57 | 36.63 | 240.65
|  |  |  | MO sem LS => | 195.06 | LS => | 353.04 | MO com LS => | 548.1
|  |  |  | Valor do BDI => | 325.4 |  | Valor com BDI => |  | 1867.58
7.16 | Código | Banco | Descrição | Tipo |  | Und | Quant. | Valor Unit | Total
Composição | 00000412 | Próprio | ASSENTAMENTO DE MEIO-FIO PRÉ-MOLDADO, DIMENSÕES 12X10X30CM (BASE INF. X BASE SUP. X ALTURA) - REF. SINAPI COD. 94273 | SEDI - SERVIÇOS DIVERSOS |  | M | 1 | 26.42 | 26.42
Composição Auxiliar | 88316 | SINAPI | SERVENTE COM ENCARGOS COMPLEMENTARES | Livro SINAPI: Cálculos e Parâmetros |  | H | 0.394 | 24.73 | 9.74
Composição Auxiliar | 88629 | SINAPI | ARGAMASSA TRAÇO 1:3 (EM VOLUME DE CIMENTO E AREIA MÉDIA ÚMIDA), PREPARO MANUAL. AF_08/2019 | Argamassas |  | m³ | 0.002 | 774.32 | 1.54
Composição Auxiliar | 88309 | SINAPI | PEDREIRO COM ENCARGOS COMPLEMENTARES | Livro SINAPI: Cálculos e Parâmetros |  | H | 0.394 | 35.59 | 14.02
Insumo | 00000370 | SINAPI | AREIA MEDIA - POSTO JAZIDA/FORNECEDOR (RETIRADO NA JAZIDA, SEM TRANSPORTE) | Material |  | m³ | 0.007 | 160 | 1.12
|  |  |  | MO sem LS => | 20.81 | LS => | 0 | MO com LS => | 20.81
|  |  |  | Valor do BDI => | 5.57 |  | Valor com BDI => |  | 31.99
7.17 | Código | Banco | Descrição | Tipo |  | Und | Quant. | Valor Unit | Total
Composição | 00000414 | Próprio | FORNECIMENTO DE MEIO-FIO PRÉ-MOLDADO, DIMENSÕES 12X10X30CM (BASE INF. X BASE SUP. X ALTURA) - REF. SINAPI COD. 94273 | ASTU - ASSENTAMENTO DE TUBOS E PECAS |  | M | 1 | 39.7 | 39.7
Insumo | 00000105 | Próprio | MEIO-FIO OU GUIA DE CONCRETO PRE MOLDADO, COMP 1,00 M, 30 X 10/12 CM | Material |  | M | 1.005 | 39.51 | 39.7
|  |  |  | MO sem LS => | 0 | LS => | 0 | MO com LS => | 0
|  |  |  | Valor do BDI => | 5.96 |  | Valor com BDI => |  | 45.66
8.4 | Código | Banco | Descrição | Tipo |  | Und | Quant. | Valor Unit | Total
Composição | 00000375 | Próprio | ASSENTAMENTO DE PISO HIDRÁULICO DE CONCRETO (PISO XADREZ), DIMENSÕES 45X45X2,50cm, COR NATURAL ‐ REF. SINAPI COD. 104658 | PAVI - PAVIMENTAÇÃO |  | m² | 1 | 66.54 | 66.54
Composição Auxiliar | 88316 | SINAPI | SERVENTE COM ENCARGOS COMPLEMENTARES | Livro SINAPI: Cálculos e Parâmetros |  | H | 1.279 | 24.73 | 31.62
Composição Auxiliar | 88309 | SINAPI | PEDREIRO COM ENCARGOS COMPLEMENTARES | Livro SINAPI: Cálculos e Parâmetros |  | H | 0.639 | 35.59 | 22.74
Insumo | 00034357 | SINAPI | REJUNTE CIMENTICIO, QUALQUER COR | Material |  | KG | 0.24 | 4.11 | 0.98
Insumo | 00034353 | SINAPI | ARGAMASSA COLANTE AC II | Material |  | KG | 8.62 | 1.3 | 11.2
|  |  |  | MO sem LS => | 46.38 | LS => | 0 | MO com LS => | 46.38
|  |  |  | Valor do BDI => | 14.04 |  | Valor com BDI => |  | 80.58
8.5 | Código | Banco | Descrição | Tipo |  | Und | Quant. | Valor Unit | Total
Composição | 00000415 | Próprio | FORNECIMENTO DE PISO PODOTÁTIL ALERTA OU DIRECIONAL DE CONCRETO, DIMENSÕES 45X45X2,50 CM, COR VERMELHA - REF. SINAPI CÓD. 104658 | SEDI - SERVIÇOS DIVERSOS |  | m² | 1 | 47.55 | 47.55
Insumo | 00000104 | Próprio | PISO TATIL / PODOTATIL *45 X 45* CM, E= 2,5* CM, PADRAO TATIL ALERTA OU DIRECIONAL, COR VERMELHA | Material |  | UN | 4.9383 | 9.63 | 47.55
|  |  |  | MO sem LS => | 0 | LS => | 0 | MO com LS => | 0
|  |  |  | Valor do BDI => | 7.13 |  | Valor com BDI => |  | 54.68
8.6 | Código | Banco | Descrição | Tipo |  | Und | Quant. | Valor Unit | Total
Composição | 00000411 | Próprio | ASSENTAMENTO DE PISO PODOTÁTIL ALERTA OU DIRECIONAL DE CONCRETO, DIMENSÕES 45X45X2,50 CM, COR VERMELHA - REF. SINAPI CÓD. 104658 | Acessibilidade |  | m² | 1 | 66.54 | 66.54
Composição Auxiliar | 88316 | SINAPI | SERVENTE COM ENCARGOS COMPLEMENTARES | Livro SINAPI: Cálculos e Parâmetros |  | H | 1.279 | 24.73 | 31.62
Composição Auxiliar | 88309 | SINAPI | PEDREIRO COM ENCARGOS COMPLEMENTARES | Livro SINAPI: Cálculos e Parâmetros |  | H | 0.639 | 35.59 | 22.74
Insumo | 00034357 | SINAPI | REJUNTE CIMENTICIO, QUALQUER COR | Material |  | KG | 0.24 | 4.11 | 0.98
Insumo | 00034353 | SINAPI | ARGAMASSA COLANTE AC II | Material |  | KG | 8.62 | 1.3 | 11.2
|  |  |  | MO sem LS => | 46.38 | LS => | 0 | MO com LS => | 46.38
|  |  |  | Valor do BDI => | 14.04 |  | Valor com BDI => |  | 80.58
8.7 | Código | Banco | Descrição | Tipo |  | Und | Quant. | Valor Unit | Total
Composição | 00000416 | Próprio | FORNECIMENTO DE PISO HIDRÁULICO DE CONCRETO (PISO XADREZ), DIMENSÕES 45X45X2,50cm, COR NATURAL ‐ REF. SINAPI COD. 104658 | SEDI - SERVIÇOS DIVERSOS |  | m² | 1 | 53.33 | 53.33
Insumo | 00000103 | Próprio | LADRILHO HIDRAULICO DE CONCRETO, *45 X 45* CM, E= 2,5* CM, COR NATURAL | Material |  | UN | 4.9383 | 10.8 | 53.33
|  |  |  | MO sem LS => | 0 | LS => | 0 | MO com LS => | 0
|  |  |  | Valor do BDI => | 8 |  | Valor com BDI => |  | 61.33
8.8 | Código | Banco | Descrição | Tipo |  | Und | Quant. | Valor Unit | Total
Composição | 00000027 | Próprio | ARMAÇÃO DE TELA 15x15CM PARA CALÇADA EM ENTRADA DE VEICULOS LEVES | SEDI - SERVIÇOS DIVERSOS |  | m² | 1 | 50.38 | 50.38
Composição Auxiliar | 88245 | SINAPI | ARMADOR COM ENCARGOS COMPLEMENTARES | Livro SINAPI: Cálculos e Parâmetros |  | H | 0.52 | 35.29 | 18.35
Insumo | 00043132 | SINAPI | ARAME RECOZIDO 16 BWG, D = 1,65 MM (0,016 KG/M) OU 18 BWG, D = 1,25 MM (0,01 KG/M) | Material |  | KG | 0.07 | 22.6 | 1.58
Insumo | 00034449 | SINAPI | ACO CA-50, 6,3 MM, DOBRADO E CORTADO | Material |  | KG | 3.43 | 8.88 | 30.45
|  |  |  | MO sem LS => | 16.15 | LS => | 0 | MO com LS => | 16.15
|  |  |  | Valor do BDI => | 10.63 |  | Valor com BDI => |  | 61.01
9.3 | Código | Banco | Descrição | Tipo |  | Und | Quant. | Valor Unit | Total
Composição | 00000023 | Próprio | PLACA DE LOGRADOURO COM SUPORTE DE FIXAÇÃO CONFORME DETALHE EM PROJETO ‐ H=3,15m ‐ REF. SICRO CÓD. 5213863 | URBA - URBANIZAÇÃO |  | UN | 1 | 645.97 | 645.97
Composição Auxiliar | 5826 | SINAPI | CAMINHÃO TOCO, PBT 16.000 KG, CARGA ÚTIL MÁX. 10.685 KG, DIST. ENTRE EIXOS 4,8 M, POTÊNCIA 189 CV, INCLUSIVE CARROCERIA FIXA ABERTA DE MADEIRA P/ TRANSPORTE GERAL DE CARGA SECA, DIMEN. APROX. 2,5 X 7,00 X 0,50 M - CHI DIURNO. AF_06/2014 | Custos Horários Produtivo e Improdutivo dos Equipamentos |  | CHI | 0.17 | 72.02 | 12.24
Composição Auxiliar | 88316 | SINAPI | SERVENTE COM ENCARGOS COMPLEMENTARES | Livro SINAPI: Cálculos e Parâmetros |  | H | 0.65 | 24.73 | 16.07
Composição Auxiliar | 88315 | SINAPI | SERRALHEIRO COM ENCARGOS COMPLEMENTARES | Livro SINAPI: Cálculos e Parâmetros |  | H | 0.25 | 35.29 | 8.82
Composição Auxiliar | 5824 | SINAPI | CAMINHÃO TOCO, PBT 16.000 KG, CARGA ÚTIL MÁX. 10.685 KG, DIST. ENTRE EIXOS 4,8 M, POTÊNCIA 189 CV, INCLUSIVE CARROCERIA FIXA ABERTA DE MADEIRA P/ TRANSPORTE GERAL DE CARGA SECA, DIMEN. APROX. 2,5 X 7,00 X 0,50 M - CHP DIURNO. AF_06/2014 | Custos Horários Produtivo e Improdutivo dos Equipamentos |  | CHP | 0.07 | 227.61 | 15.93
Composição Auxiliar | 94963 | SINAPI | CONCRETO FCK = 15MPA, TRAÇO 1:3,4:3,5 (EM MASSA SECA DE CIMENTO/ AREIA MÉDIA/ BRITA 1) - PREPARO MECÂNICO COM BETONEIRA 400 L. AF_05/2021 | Produção de Concreto |  | m³ | 0.036 | 516.83 | 18.6
Insumo | 00007701 | SINAPI | TUBO ACO GALVANIZADO COM COSTURA, CLASSE MEDIA, DN 2.1/2", E = *3,65* MM, PESO *6,51* KG/M (NBR 5580) | Material |  | M | 3.15 | 87.71 | 276.28
Insumo | 00011950 | SINAPI | BUCHA DE NYLON SEM ABA S6, COM PARAFUSO DE 4,20 X 40 MM EM ACO ZINCADO COM ROSCA SOBERBA, CABECA CHATA E FENDA PHILLIPS | Material |  | UN | 8 | 0.2 | 1.6
Insumo | 00040549 | SINAPI | PARAFUSO, COMUM, ASTM A307, SEXTAVADO, DIAMETRO 1/2" (12,7 MM), COMPRIMENTO 1" (25,4 MM) | Material |  | CENTO | 0.4 | 231.33 | 92.53
Insumo | 00004299 | SINAPI | PARAFUSO ZINCADO ROSCA SOBERBA, CABECA SEXTAVADA, 5/16" X 110 MM, PARA FIXACAO DE TELHA EM MADEIRA | Material |  | UN | 4 | 1.3 | 5.2
Insumo | 00000574 | SINAPI | CANTONEIRA (ABAS IGUAIS) EM ACO CARBONO, 38,1 MM X 3,17 MM (L X E), 3,48 KG/M | Material |  | M | 0.6 | 31.17 | 18.7
Insumo | 00000001 | Próprio | PLACA DE AÇO DIMENSÕES 25X45 COM ADESIVO RETRORREFLETIVO | Material |  | UN | 2 | 90 | 180
|  |  |  | MO sem LS => | 33.08 | LS => | 0 | MO com LS => | 33.08
|  |  |  | Valor do BDI => | 136.3 |  | Valor com BDI => |  | 782.27
9.7 | Código | Banco | Descrição | Tipo |  | Und | Quant. | Valor Unit | Total
Composição | 00000417 | Próprio | PLACA EM AÇO - 0,50 X 0,70 M - PELÍCULA RETRORREFLETIVA TIPO I + III - FORNECIMENTO E IMPLANTAÇÃO - REF. SICRO COD. 5213498 | URBA - URBANIZAÇÃO |  | UN | 1 | 250.1 | 250.1
A | Código | Banco | Equipamentos | Quantidade | Utilização |  | Custo Horário |  | Custo Horário Total
[5 empty] | Operativa | Improdutiva | Operativa | Improdutiva
Insumo | E9687 | SICRO3 | Caminhão carroceria com capacidade de 5 t - 120 kW | 1 | 0.3 | 0.7 | 173.08 | 69.15 | 100.33
[5 empty] | Custo horário total de equipamentos |  |  |  | 100.3257
B | Código | Banco | Mão de Obra | Quantidade | Custo Horário |  |  |  | Custo Horário Total
Insumo | P9830 | SICRO3 | Montador | 1 |  |  |  | 32,78 | 32,78
Insumo | P9824 | SICRO3 | Servente | 2 |  |  |  | 24,12 | 48,23
[5 empty] | Adicional de Mão de obra (%) |  |  |  | 0
[5 empty] | Custo horário total de mão de obra |  |  |  | 81.0125
[5 empty] | Custo horário total de execução |  |  |  | 181.3382
[5 empty] | Produção de equipe |  |  |  | 2
[5 empty] | Custo unitário de execução |  |  |  | 90.6691
[5 empty] | Custo do FIC |  |  |  | 0
[5 empty] | Custo do FIT |  |  |  | 0
D | Código | Banco | ATIVIDADES AUXILIARES | Quantidade | Unidade | Preço Unitário |  |  | Custo Horário
Composição | 5213417 | SICRO3 | Placa em aço nº 16 galvanizado com película retrorrefletiva tipo I + III - confecção | 0.35 | m² | 455,52 |  |  | 159,43
[5 empty] | Custo total de atividades auxiliares |  |  |  | 159.432
|  |  |  | MO sem LS => | 0 | LS => | 56.72 | MO com LS => | 56.7162
|  |  |  | Valor do BDI => | 52.77 |  | Valor com BDI => |  | 302.87
9.8 | Código | Banco | Descrição | Tipo |  | Und | Quant. | Valor Unit | Total
Composição | 00000099 | Próprio | SUPORTE METÁLICO GALVANIZADO PARA PLACA DE ADVERTÊNCIA E REGULAMENTAÇÃO - LADO OU DIÂMETRO DE 0,60 M - FORNECIMENTO E IMPLANTAÇÃO - REF. SICRO COD. 5213863 | URBA - URBANIZAÇÃO |  | UN | 1 | 383.21 | 383.21
A | Código | Banco | Equipamentos | Quantidade | Utilização |  | Custo Horário |  | Custo Horário Total
[5 empty] | Operativa | Improdutiva | Operativa | Improdutiva
Insumo | E9687 | SICRO3 | Caminhão carroceria com capacidade de 5 t - 120 kW | 1 | 0.3 | 0.7 | 173.08 | 69.15 | 100.33
[5 empty] | Custo horário total de equipamentos |  |  |  | 100.3257
B | Código | Banco | Mão de Obra | Quantidade | Custo Horário |  |  |  | Custo Horário Total
Insumo | P9824 | SICRO3 | Servente | 1 |  |  |  | 24,12 | 24,12
Insumo | P9830 | SICRO3 | Montador | 1 |  |  |  | 32,78 | 32,78
[5 empty] | Adicional de Mão de obra (%) |  |  |  | 0
[5 empty] | Custo horário total de mão de obra |  |  |  | 56.8973
[5 empty] | Custo horário total de execução |  |  |  | 157.223
[5 empty] | Produção de equipe |  |  |  | 4.1
[5 empty] | Custo unitário de execução |  |  |  | 38.3471
[5 empty] | Custo do FIC |  |  |  | 0
[5 empty] | Custo do FIT |  |  |  | 0
C | Código | Banco | MATERIAL | Quantidade | Unidade | Preço Unitário |  |  | Custo Horário
Insumo | M0789 | SICRO3 | Conjunto para fixação de placas em aço galvanizado composto por barra chata, abraçadeira, parafusos, porcas e arruelas | 0.697 | kg | 30,06 |  |  | 20,95
Insumo | M3928 | SICRO3 | Tubo em aço-carbono - E = 3,35 mm e D = 80 mm (3") | 3.7 | m | 62,50 |  |  | 231,25
[5 empty] | Custo unitário total de material |  |  |  | 252.2007
D | Código | Banco | ATIVIDADES AUXILIARES | Quantidade | Unidade | Preço Unitário |  |  | Custo Horário
Composição | 4805750 | SICRO3 | Escavação manual em material de 1ª categoria na profundidade de até 1 m | 0.28274 | m³ | 50,13 |  |  | 14,17
Composição | 1107892 | SICRO3 | Concreto fck = 20 MPa - confecção em betoneira e lançamento manual - areia e brita comerciais | 0.16965 | m³ | 461,76 |  |  | 78,34
[5 empty] | Custo total de atividades auxiliares |  |  |  | 92.5114
E | Tempo Fixo | Banco | Descrição | Carga | Quantidade | Unidade | Preço Unitário |  | Custo Horário
Composição | 5914655 | SICRO3 | Carga, manobra e descarga de materiais diversos em caminhão carroceria de 15 t - carga e descarga manuais | M3928 | 0.0037 | t | 34.62 |  | 0.13
Composição | 5914655 | SICRO3 | Carga, manobra e descarga de materiais diversos em caminhão carroceria de 15 t - carga e descarga manuais | M0789 | 0.0007 | t | 34.62 |  | 0.02
[5 empty] | Custo Total dos Tempos Fixos |  |  |  | 0.1523
F | Momento de Transporte | Banco | Descrição | Quantidade | Distância Média de Transporte (DMT) |  |  |  | Custo Horário
[5 empty] | LN | RP | P | FE
Insumo | M3928 | SICRO3 | Tubo em aço-carbono - E = 3,35 mm e D = 80 mm (3") | 0.03014 | 5914449 0,00 1,13 0,0000 | 5914464 0,00 0,91 0,0000 | 5914479 0,00 0,73 0,0000 | -- | 0
Insumo | M0789 | SICRO3 | Conjunto para fixação de placas em aço galvanizado composto por barra chata, abraçadeira, parafusos, porcas e arruelas | 0.00183 | 5914449 0,00 1,13 0,0000 | 5914464 0,00 0,91 0,0000 | 5914479 0,00 0,73 0,0000 | -- | 0
[5 empty] | Custo total de transporte |  |  |  | 0
|  |  |  | MO sem LS => | 0 | LS => | 38.86 | MO com LS => | 38.8613
|  |  |  | Valor do BDI => | 80.86 |  | Valor com BDI => |  | 464.07
9.9 | Código | Banco | Descrição | Tipo |  | Und | Quant. | Valor Unit | Total
Composição | 00000098 | Próprio | SUPORTE METÁLICO GALVANIZADO PARA PLACA DE REGULAMENTAÇÃO - R1 - LADO DE 0,248 M - FORNECIMENTO E IMPLANTAÇÃO - REF. SICRO COD. 5213855 | URBA - URBANIZAÇÃO |  | UN | 1 | 378.32 | 378.32
A | Código | Banco | Equipamentos | Quantidade | Utilização |  | Custo Horário |  | Custo Horário Total
[5 empty] | Operativa | Improdutiva | Operativa | Improdutiva
Insumo | E9687 | SICRO3 | Caminhão carroceria com capacidade de 5 t - 120 kW | 1 | 0.3 | 0.7 | 173.08 | 69.15 | 100.33
[5 empty] | Custo horário total de equipamentos |  |  |  | 100.3257
B | Código | Banco | Mão de Obra | Quantidade | Custo Horário |  |  |  | Custo Horário Total
Insumo | P9824 | SICRO3 | Servente | 1 |  |  |  | 24,12 | 24,12
Insumo | P9830 | SICRO3 | Montador | 1 |  |  |  | 32,78 | 32,78
[5 empty] | Adicional de Mão de obra (%) |  |  |  | 0
[5 empty] | Custo horário total de mão de obra |  |  |  | 56.8973
[5 empty] | Custo horário total de execução |  |  |  | 157.223
[5 empty] | Produção de equipe |  |  |  | 4.7
[5 empty] | Custo unitário de execução |  |  |  | 33.4517
[5 empty] | Custo do FIC |  |  |  | 0
[5 empty] | Custo do FIT |  |  |  | 0
C | Código | Banco | MATERIAL | Quantidade | Unidade | Preço Unitário |  |  | Custo Horário
Insumo | M3928 | SICRO3 | Tubo em aço-carbono - E = 3,35 mm e D = 80 mm (3") | 3.7 | m | 62,50 |  |  | 231,25
Insumo | M0789 | SICRO3 | Conjunto para fixação de placas em aço galvanizado composto por barra chata, abraçadeira, parafusos, porcas e arruelas | 0.697 | kg | 30,06 |  |  | 20,95
[5 empty] | Custo unitário total de material |  |  |  | 252.2007
D | Código | Banco | ATIVIDADES AUXILIARES | Quantidade | Unidade | Preço Unitário |  |  | Custo Horário
Composição | 1107892 | SICRO3 | Concreto fck = 20 MPa - confecção em betoneira e lançamento manual - areia e brita comerciais | 0.16965 | m³ | 461,76 |  |  | 78,34
Composição | 4805750 | SICRO3 | Escavação manual em material de 1ª categoria na profundidade de até 1 m | 0.28274 | m³ | 50,13 |  |  | 14,17
[5 empty] | Custo total de atividades auxiliares |  |  |  | 92.5114
E | Tempo Fixo | Banco | Descrição | Carga | Quantidade | Unidade | Preço Unitário |  | Custo Horário
Composição | 5914655 | SICRO3 | Carga, manobra e descarga de materiais diversos em caminhão carroceria de 15 t - carga e descarga manuais | M3928 | 0.0037 | t | 34.62 |  | 0.13
Composição | 5914655 | SICRO3 | Carga, manobra e descarga de materiais diversos em caminhão carroceria de 15 t - carga e descarga manuais | M0789 | 0.0007 | t | 34.62 |  | 0.02
[5 empty] | Custo Total dos Tempos Fixos |  |  |  | 0.1523
F | Momento de Transporte | Banco | Descrição | Quantidade | Distância Média de Transporte (DMT) |  |  |  | Custo Horário
[5 empty] | LN | RP | P | FE
Insumo | M3928 | SICRO3 | Tubo em aço-carbono - E = 3,35 mm e D = 80 mm (3") | 0.03014 | 5914449 0,00 1,13 0,0000 | 5914464 0,00 0,91 0,0000 | 5914479 0,00 0,73 0,0000 | -- | 0
Insumo | M0789 | SICRO3 | Conjunto para fixação de placas em aço galvanizado composto por barra chata, abraçadeira, parafusos, porcas e arruelas | 0.00183 | 5914449 0,00 1,13 0,0000 | 5914464 0,00 0,91 0,0000 | 5914479 0,00 0,73 0,0000 | -- | 0
[5 empty] | Custo total de transporte |  |  |  | 0
|  |  |  | MO sem LS => | 0 | LS => | 37.09 | MO com LS => | 37.0898
|  |  |  | Valor do BDI => | 79.83 |  | Valor com BDI => |  | 458.15
9.10 | Código | Banco | Descrição | Tipo |  | Und | Quant. | Valor Unit | Total
Composição | 00000418 | Próprio | SUPORTE METÁLICO GALVANIZADO PARA PLACA DE ADVERTÊNCIA - LADO 0,50 X 0,70 M - FORNECIMENTO E IMPLANTAÇÃO - REF. SICRO COD. 5213864 | URBA - URBANIZAÇÃO |  | UN | 1 | 391.29 | 391.29
A | Código | Banco | Equipamentos | Quantidade | Utilização |  | Custo Horário |  | Custo Horário Total
[5 empty] | Operativa | Improdutiva | Operativa | Improdutiva
Insumo | E9687 | SICRO3 | Caminhão carroceria com capacidade de 5 t - 120 kW | 1 | 0.3 | 0.7 | 173.08 | 69.15 | 100.33
[5 empty] | Custo horário total de equipamentos |  |  |  | 100.3257
B | Código | Banco | Mão de Obra | Quantidade | Custo Horário |  |  |  | Custo Horário Total
Insumo | P9830 | SICRO3 | Montador | 1 |  |  |  | 32,78 | 32,78
Insumo | P9824 | SICRO3 | Servente | 1 |  |  |  | 24,12 | 24,12
[5 empty] | Adicional de Mão de obra (%) |  |  |  | 0
[5 empty] | Custo horário total de mão de obra |  |  |  | 56.8973
[5 empty] | Custo horário total de execução |  |  |  | 157.223
[5 empty] | Produção de equipe |  |  |  | 3.9
[5 empty] | Custo unitário de execução |  |  |  | 40.3136
[5 empty] | Custo do FIC |  |  |  | 0
[5 empty] | Custo do FIT |  |  |  | 0
C | Código | Banco | MATERIAL | Quantidade | Unidade | Preço Unitário |  |  | Custo Horário
Insumo | M3928 | SICRO3 | Tubo em aço-carbono - E = 3,35 mm e D = 80 mm (3") | 3.8 | m | 62,50 |  |  | 237,50
Insumo | M0789 | SICRO3 | Conjunto para fixação de placas em aço galvanizado composto por barra chata, abraçadeira, parafusos, porcas e arruelas | 0.697 | kg | 30,06 |  |  | 20,95
[5 empty] | Custo unitário total de material |  |  |  | 258.4507
D | Código | Banco | ATIVIDADES AUXILIARES | Quantidade | Unidade | Preço Unitário |  |  | Custo Horário
Composição | 4805750 | SICRO3 | Escavação manual em material de 1ª categoria na profundidade de até 1 m | 0.28274 | m³ | 50,13 |  |  | 14,17
Composição | 1107892 | SICRO3 | Concreto fck = 20 MPa - confecção em betoneira e lançamento manual - areia e brita comerciais | 0.16965 | m³ | 461,76 |  |  | 78,34
[5 empty] | Custo total de atividades auxiliares |  |  |  | 92.5114
E | Tempo Fixo | Banco | Descrição | Carga | Quantidade | Unidade | Preço Unitário |  | Custo Horário
Composição | 5914655 | SICRO3 | Carga, manobra e descarga de materiais diversos em caminhão carroceria de 15 t - carga e descarga manuais | M0787 | 0.00028 | t | 34.62 |  | 0.01
Composição | 5914655 | SICRO3 | Carga, manobra e descarga de materiais diversos em caminhão carroceria de 15 t - carga e descarga manuais | M0789 | 0.00017 | t | 34.62 |  | 0.01
[5 empty] | Custo Total dos Tempos Fixos |  |  |  | 0.0156
F | Momento de Transporte | Banco | Descrição | Quantidade | Distância Média de Transporte (DMT) |  |  |  | Custo Horário
[5 empty] | LN | RP | P | FE
Insumo | M0789 | SICRO3 | Conjunto para fixação de placas em aço galvanizado composto por barra chata, abraçadeira, parafusos, porcas e arruelas | 0 | 5914449 0,00 1,13 0,0000 | 5914464 0,00 0,91 0,0000 | 5914479 0,00 0,73 0,0000 | -- | 0
[5 empty] | Custo total de transporte |  |  |  | 0
|  |  |  | MO sem LS => | 0 | LS => | 39.53 | MO com LS => | 39.5267
|  |  |  | Valor do BDI => | 82.56 |  | Valor com BDI => |  | 473.85
Composições Auxiliares
[5 empty] | Total sem BDI |  | 818022.7
[5 empty] | Total do BDI |  | 152461.26
[5 empty] | Total Geral |  | 970483.96
_______________________________________________________________ JONAS BUZANELO CREA/SC: 103.303-2