## Orc
ORÇAMENTO GLOBAL
OBRA: PAVIMENTAÇÃO ASFÁLTICA EM CBUQ - EXT. 334,00M |  | DB: Não Des. |  | SINAPI: Mar/26
ENDEREÇO: RUA EMÍLIO PRIOTTO |  |  |  | 'SICRO: Jan/26
Encargos Sociais SINAPI: 111,95% ¦ Encargos Sociais SICRO: Entre 75,34% e 127,22% |  | DATA: | BDI | BDI DIF. | ENG. CIVIL XXXXXXX |  |  |  |  | OK
Nº ART/RRT: |  | 2026-04-14 | 23.5% | 15% | CREA-RS XXXXXXX
SINAPI | DISCRIMINAÇÃO | QUANT. | UNID. | PREÇO UNITÁRIO |  |  | TOTAIS |  |  | VERIF.
|  |  |  | MATERIAL | MÃO DE OBRA | TOTAL | MATERIAL | MÃO DE OBRA | TOTAL
1. SERVIÇOS INICIAIS
103689 | 1.1 Placa da obra | 4.5 | m2 | 555.45 | 56.58 | 612.03 | 2499.53 | 254.61 | 2754.14 | OK | OK | OK | OK | OK
G01 | 1.2 Locação de pavimentação | 334 | m | 0.05 | 0.65 | 0.7 | 16.7 | 217.1 | 233.8 | OK | OK | OK | OK | OK
G02 | 1.3 Administração Local | 1 | unid. | 0 | 12844.14 | 12844.14 | 0 | 12844.14 | 12844.14 | OK | OK | OK | OK | OK
G03 | 1.4 Mobilização | 1 | unid. | 6733.38 | 0 | 6733.38 | 6733.38 | 0 | 6733.38 | OK | OK | OK | OK | OK
G03 | 1.5 Desmobilização | 1 | unid. | 6733.38 | 0 | 6733.38 | 6733.38 | 0 | 6733.38 | OK | OK | OK | OK | OK
| 1. SUBTOTAL | [5 empty] | 15982.99 | 13315.85 | 29298.84 | OK | OK
| 2. PAVIMENTAÇÃO DA VIA | [8 empty] | OK | OK | OK | OK | OK
4011209' | 2.1 Regularização do subleito (334,00m x 7,70m) | 2571.8 | m2 | 2.23 | 0.05 | 2.28 | 5735.11 | 128.59 | 5863.7 | OK | OK | OK | OK | OK
5502978' | 2.2 Compactação do subleito, e=15cm (334,00m x 7,70m) | 385.77 | m3 | 7.08 | 0.17 | 7.25 | 2731.25 | 65.58 | 2796.83 | OK | OK | OK | OK | OK
G04 | 2.3 Base de macadame/rachão, e=20cm (334,00m x 7,50m) | 0 | m3 | 0 | 0 | 0 | 0 | 0 | 0 | OK | OK | OK | OK | OK
5914389' | 2.4 Transporte do macadame/rachão - DMTtotal=27,20km - 2,10t/m³ | 0 | txkm | 0 | 0 | 0 | 0 | 0 | 0 | OK | OK | OK | OK | OK
G05 | 2.3 Base de brita graduada, e=20cm (334,00m x 7,50m) | 501 | m3 | 175.64 | 11.98 | 187.62 | 87995.64 | 6001.98 | 93997.62 | OK | OK | OK | OK | OK
5914389' | 2.4 Transporte da BGS - DMTtotal=27,20km - 2,20t/m³ | 29979.84 | txkm | 1.01 | 0 | 1.01 | 30279.64 | 0 | 30279.64 | OK | OK | OK | OK | OK
4011352' | 2.5 Imprimação com EAI (334,00m x 7,30m) | 2438.2 | m2 | 0.68 | 0.06 | 0.74 | 1657.98 | 146.29 | 1804.27 | OK | OK | OK | OK | OK
M01 | 2.6 Emulsão asfáltica para imprimação - 1,30kg/m² (BDI Dif.) | 3.17 | t | 3852.88 | 0 | 3852.88 | 12213.63 | 0 | 12213.63 | OK | OK | OK | OK | OK
5914640' | 2.7 Transporte da EAI - DMT total=142,00km (BDI Dif.) | 450.14 | txkm | 0.67 | 0 | 0.67 | 301.59 | 0 | 301.59 | OK | OK | OK | OK | OK
4011353' | 2.8 Pintura de ligação com RR-2C (334,00m x 7,00m) | 2338 | m2 | 0.48 | 0.04 | 0.52 | 1122.24 | 93.52 | 1215.76 | OK | OK | OK | OK | OK
M02 | 2.9 Emulsão asfáltica catiônica RR-2C - 0,45kg/m² (BDI Dif.) | 1.05 | t | 4198.96 | 0 | 4198.96 | 4408.91 | 0 | 4408.91 | OK | OK | OK | OK | OK
5914640' | 2.10 Transporte do RR-2C - DMT total=142,00km (BDI Dif.) | 149.1 | txkm | 0.67 | 0 | 0.67 | 99.9 | 0 | 99.9 | OK | OK | OK | OK | OK
4011463' | 2.11 Camada de CBUQ compatada de 4,0cm (334m x 7,00m) - 2,5548 t/m³ | 238.92 | t | 233.26 | 3.54 | 236.8 | 55730.48 | 845.78 | 56576.26 | OK | OK | OK | OK | OK
M03 | 2.12 Cimento asfáltico de petróleo a granel (CAP) 50/70 - 55,45kg/t (BDI Dif.) | 13.25 | t | 5153.54 | 0 | 5153.54 | 68284.41 | 0 | 68284.41 | OK | OK | OK | OK | OK
5914389' | 2.13 Transporte do CBUQ - DMT total=27,20km (BDI Dif.) | 6498.62 | txkm | 0.94 | 0 | 0.94 | 6108.7 | 0 | 6108.7 | OK | OK | OK | OK | OK
5914640' | 2.14 Transporte do CAP 50-70 - DMT total=142,00km (BDI Dif.) | 1881.5 | txkm | 0.67 | 0 | 0.67 | 1260.61 | 0 | 1260.61 | OK | OK | OK | OK | OK
| 2. SUBTOTAL | [5 empty] | 277930.09 | 7281.74 | 285211.83 | OK | OK
| 3. PAVIMENTAÇÃO DOS ACESSOS | [8 empty] | OK | OK | OK | OK | OK
4011209' | 3.1 Regularização do subleito | 89.27 | m2 | 2.23 | 0.05 | 2.28 | 199.08 | 4.46 | 203.54 | OK | OK | OK2 | OK | OK
5502978' | 3.2 Compactação do subleito, e=15cm | 13.39 | m3 | 7.08 | 0.17 | 7.25 | 94.8 | 2.28 | 97.08 | OK | OK | OK | OK | OK
G04 | 2.3 Base de macadame/rachão, e=15cm |  | m3 | 0 | 0 | 0 | 0 | 0 | 0 | OK | OK | OK | OK | OK
5914389' | 2.4 Transporte do macadame/rachão - DMTtotal=27,20km - 2,10t/m³ | 0 | txkm | 0 | 0 | 0 | 0 | 0 | 0 | OK | OK | OK | OK | OK
G05 | 3.3 Base de brita graduada, emédia=12,5cm | 11.16 | m3 | 175.64 | 11.98 | 187.62 | 1960.14 | 133.7 | 2093.84 | OK | OK | OK | OK | OK
5914389' | 3.4 Transporte da BGS - DMTtotal=27,20km - 2,20t/m³ | 667.81 | txkm | 1.01 | 0 | 1.01 | 674.49 | 0 | 674.49 | OK | OK | OK | OK | OK
4011352' | 3.5 Imprimação com EAI | 89.27 | m2 | 0.68 | 0.06 | 0.74 | 60.7 | 5.36 | 66.06 | OK | OK | OK | OK | OK
M01 | 3.6 Emulsão asfáltica para imprimação - 1,30kg/m² (BDI Dif.) | 0.12 | t | 3852.88 | 0 | 3852.88 | 462.35 | 0 | 462.35 | OK | OK | OK | OK | OK
5914640' | 3.7 Transporte da EAI - DMT total=142,00km (BDI Dif.) | 17.04 | txkm | 0.67 | 0 | 0.67 | 11.42 | 0 | 11.42 | OK | OK | OK | OK | OK
4011353' | 3.8 Pintura de ligação com RR-2C | 89.27 | m2 | 0.48 | 0.04 | 0.52 | 42.85 | 3.57 | 46.42 | OK | OK | OK | OK | OK
M02 | 3.9 Emulsão asfáltica catiônica RR-2C - 0,45kg/m² (BDI Dif.) | 0.04 | t | 4198.96 | 0 | 4198.96 | 167.96 | 0 | 167.96 | OK | OK | OK | OK | OK
5914640' | 3.10 Transporte do RR-2C - DMT total=142,00km (BDI Dif.) | 5.68 | txkm | 0.67 | 0 | 0.67 | 3.81 | 0 | 3.81 | OK | OK | OK | OK | OK
4011463' | 3.11 Camada de CBUQ compatada de 4,0cm - 2,5548 t/m³ | 9.12 | t | 233.26 | 3.54 | 236.8 | 2127.34 | 32.28 | 2159.62 | OK | OK | OK2 | OK | OK
M03 | 3.12 Cimento asfáltico de petróleo a granel (CAP) 50/70 - 55,45kg/t (BDI Dif.) | 0.51 | t | 5153.54 | 0 | 5153.54 | 2628.31 | 0 | 2628.31 | OK | OK | OK | OK | OK
5914389' | 3.13 Transporte do CBUQ - DMT total=27,20km (BDI Dif.) | 248.06 | txkm | 0.94 | 0 | 0.94 | 233.18 | 0 | 233.18 | OK | OK | OK | OK | OK
5914640' | 3.14 Transporte do CAP 50-70 - DMT total=142,00km (BDI Dif.) | 72.42 | txkm | 0.67 | 0 | 0.67 | 48.52 | 0 | 48.52 | OK | OK | OK | OK | OK
| 3. SUBTOTAL | [5 empty] | 8714.95 | 181.65 | 8896.6 | OK | OK
| 4. SINALIZAÇÃO HORIZONTAL | [8 empty] | OK | OK | OK | OK | OK
5213400' | 4.1 LFO-1 - Pintura do eixo, amarelo, l=12cm, com tinta acrílica, com microesferas de vidro, tipo II-A | 40.08 | m2 | 24.42 | 0.85 | 25.27 | 978.75 | 34.07 | 1012.82 | OK | OK | OK | OK | OK
5213400' | 4.2 LBO - Pintura dos bordos, branco, l=12cm, com tinta acrílica, com microesferas de vidro, tipo II-A | 80.16 | m2 | 24.42 | 0.85 | 25.27 | 1957.5 | 68.14 | 2025.64 | OK | OK | OK3 | OK | OK
5219608' | 4.3 Tacha refletiva em plástico injetado, tipo III, com pino, bidirecional - eixo | 56 | unid. | 46.44 | 5.24 | 51.68 | 2600.64 | 293.44 | 2894.08 | OK | OK | OK | OK | OK
5219608' | 4.4 Tacha refletiva em plástico injetado, tipo III, com pino - bordos | 112 | unid. | 46.44 | 5.24 | 51.68 | 5201.28 | 586.88 | 5788.16 | OK | OK | OK | OK | OK
| 4. SUBTOTAL | [5 empty] | 10738.17 | 982.53 | 11720.7 | OK | OK
| 5. SINALIZAÇÃO VERTICAL | [8 empty] | OK | OK | OK | OK | OK
5213863' | 5.1 Suporte em tubo galvanizado para placas de sinalização | 6 | unid. | 622.1 | 24.43 | 646.53 | 3732.6 | 146.58 | 3879.18 | OK | OK | OK | OK | OK
5213440' | 5.2 R-19 - Placa de regulamentação em aço, velocidade máxima permitida 40km/h, Ø60cm, película retrorrefletiva tipo I+SI | 2 | unid. | 295.46 | 53.69 | 349.15 | 590.92 | 107.38 | 698.3 | OK | OK | OK | OK | OK
5213464' | 5.3 A-1a - Placa de advertência em aço, curva acentuada à esquerda, Ø60cm, película retrorrefletiva tipo I+SI | 1 | unid. | 295.49 | 53.69 | 349.18 | 295.49 | 53.69 | 349.18 | OK | OK | OK | OK | OK
5213464' | 5.4 A-1b - Placa de advertência em aço, curva acentuada à direita, Ø60cm, película retrorrefletiva tipo I+SI | 1 | unid. | 295.49 | 53.69 | 349.18 | 295.49 | 53.69 | 349.18 | OK | OK | OK | OK | OK
5213464' | 5.5 A-2a - Placa de advertência em aço, curva à esquerda, Ø60cm, película retrorrefletiva tipo I+SI | 1 | unid. | 295.49 | 53.69 | 349.18 | 295.49 | 53.69 | 349.18 | OK | OK | OK | OK | OK
5213464' | 5.6 A-2b - Placa de advertência em aço, curva à direita, Ø60cm, película retrorrefletiva tipo I+SI | 1 | unid. | 295.49 | 53.69 | 349.18 | 295.49 | 53.69 | 349.18 | OK | OK | OK | OK | OK
| 5. SUBTOTAL | [5 empty] | 5505.48 | 468.72 | 5974.2 | OK | OK
| CUSTO TOTAL DA CONSTRUÇÃO COM BDI | [5 empty] | 318871.68 | 22230.49 | 341102.17 | OK | OK

## Analiticas
COMPOSIÇÕES ANALÍTICAS
OBRA: PAVIMENTAÇÃO ASFÁLTICA EM CBUQ - EXT. 334,00M |  | DB: Não Des. |  | SINAPI: Mar/26
ENDEREÇO: RUA EMÍLIO PRIOTTO |  | DATA: | BDI
Encargos Sociais SINAPI: 111,95% ¦ Encargos Sociais SICRO: Entre 75,34% e 127,22% |  |  |  | 'SICRO: Jan/26 | ENG. GUSTAVO GASPARIN
Nº ART/RRT: |  | 2026-04-14 |  |  | CREA-RS 237.202
SINAPI | DISCRIMINAÇÃO | QUANT. | UNID. | COMPOSIÇÃO PREÇO UNITÁRIO |  |  | TOTAIS |  | TOTAL DO SERVIÇO
|  |  |  | MATERIAL | MÃO OBRA | TOTAL | MATERIAL | MÃO OBRA
G01 | 1.2 Locação de pavimentação (Ref. 99064 e 99058 - 02/24) | 1 | m |  |  |  | 0.04 | 0.53 | 0.57
M0004' | 1. Aço CA-50, Ø6.3mm | 0.00368 | kg | 6.0924 | 0 | 6.0924 | 0.02 | 0 | 0.02
7247 | 2. Locação de teodolito eletrônico | 0.0088 | h | 2.48 | 0 | 2.48 | 0.02 | 0 | 0.02
P9950' | 3. Topógrafo | 2.66e-05 | mês | 0 | 5189.7538 | 5189.7538 | 0 | 0.14 | 0.14
P9949' | 4. Auxiliar de topógrafo | 5.33e-05 | mês | 0 | 7296.3649 | 7296.3649 | 0 | 0.39 | 0.39
G02 | 1.3 Administração Local | 1 | unid. |  |  |  | 0 | 10400.11 | 10400.11
P9812' | 1. Engenheiro civil júnior (1 vez/semana x 4h por dia x 3 meses) | 0.21818 | mês | 0 | 30360.6645 | 30360.6645 | 0 | 6624.14 | 6624.14
P9840' | 2. Encarregado de obras (1 vez/semana x 4h por dia x 3 meses) | 0.21818 | mês | 0 | 13144.4879 | 13144.4879 | 0 | 2867.89 | 2867.89
P9949' | 3. Topógrafo (2 dias x 8h por dia) | 0.072727 | mês | 0 | 7296.3649 | 7296.3649 | 0 | 530.64 | 530.64
P9950' | 4. Auxiliar de topógrafo (2 dias x 8h por dia) | 0.072727 | mês | 0 | 5189.7538 | 5189.7538 | 0 | 377.44 | 377.44
G03 | 1.4 Mobilização/Desmobilização | 1 | unid. |  |  |  | 5452.13 | 0 | 5452.13
E9579' | 1. Caminhão basculante tipo truck (4unid. x 27,20km x 40km/h) | 2.72 | chp | 307.3234 | 0 | 307.3234 | 835.92 | 0 | 835.92
E9506' | 2. Caminhão basculante tipo toco (1unid. x 27,20km x 40km/h) | 0.68 | chp | 196.3417 | 0 | 196.3417 | 133.51 | 0 | 133.51
E9571' | 3. Caminhão pipa 10.000L (1unid. x 27,20km x 40km/h) | 0.68 | chp | 355.8119 | 0 | 355.8119 | 241.95 | 0 | 241.95
E9509' | 4. Caminhão espargidor (1unid. x 27,20km x 40km/h) | 0.68 | chp | 330.1393 | 0 | 330.1393 | 224.49 | 0 | 224.49
E9665' | 5. Caminhão com cavalo mecânico e prancha (incluindo retorno) | 8.16 | chp | 421.895 | 0 | 421.895 | 3442.66 | 0 | 3442.66
E9524'' | 6. Motoniveladora (1unid. x 27,20km x 40km/h) | 0.68 | chi | 147.6527 | 0 | 147.6527 | 100.4 | 0 | 100.4
E9681'' | 7. Rolo liso (1unid. x 27,20km x 40km/h) | 0.68 | chi | 137.1871 | 0 | 137.1871 | 93.29 | 0 | 93.29
E9685'' | 8. Rolo pé de carneiro (1unid. x 27,20km x 40km/h) | 0.68 | chi | 106.624 | 0 | 106.624 | 72.5 | 0 | 72.5
E9762'' | 9. Rolo pneus (1unid. x 27,20km x 40km/h) | 0.68 | chi | 148.1044 | 0 | 148.1044 | 100.71 | 0 | 100.71
E9697'' | 10. Minicarregadeira com vassoura mecânica (1unid. x 27,20km x 40km/h) | 0.68 | chi | 79.5629 | 0 | 79.5629 | 54.1 | 0 | 54.1
E9545'' | 11. Vibroacabadora (1unid. x 27,20km x 40km/h) | 0.68 | chi | 224.4145 | 0 | 224.4145 | 152.6 | 0 | 152.6
G04 | 2.3 Base de rachão/macadame, e=15cm (Ref. 96400) | 1 | m3 |  |  |  | 139.65 | 10.92 | 150.57
88316 | 1. Servente | 0.075371 | h | 0 | 24.83 | 24.83 | 0 | 1.87 | 1.87
5934 | 2. Motoniveladora, 125hp, largura lâmina 3,70m | 0.06734 | chi | 64.92 | 51.27 | 116.19 | 4.37 | 3.45 | 7.82
5932 | 3. Motoniveladora, 125hp, largura lâmina 3,70m | 0.008031 | chp | 242.9401 | 51.2699 | 294.21 | 1.95 | 0.41 | 2.36
5685 | 4. Rolo compactador vibratório cilindro aço liso para solos, 80hp | 0.06621 | chi | 35.8 | 32.98 | 68.78 | 2.37 | 2.18 | 4.55
5684 | 5. Rolo compactador vibratório cilindro aço liso para solos, 80hp | 0.0091617 | chp | 139.98 | 32.98 | 172.96 | 1.28 | 0.3 | 1.58
5632 | 6. Escavadeira hidráulica sobre esteiras, 17t, 111hp | 0.053329 | chi | 60.18 | 36.04 | 96.22 | 3.21 | 1.92 | 5.13
5631 | 7. Escavadeira hidráulica sobre esteiras, 17t, 111hp | 0.022042 | chp | 197.33 | 36.04 | 233.37 | 4.35 | 0.79 | 5.14
COT01 | 8. Pó de pedra | 0.3 | m3 | 95.2 | 0 | 95.2 | 28.56 | 0 | 28.56
COT05 | 9. Pedra de mão ou pedrão rachão | 1.1 | m3 | 85.05 | 0 | 85.05 | 93.56 | 0 | 93.56
G05 | 2.5 Base de brita graduada, e=15cm (Ref. 96396) | 1 | m3 |  |  |  | 142.22 | 9.7 | 151.92
96464 | 1. Rolo compactador de pneus, estático, 110hp | 0.027322 | chi | 59.4 | 32.98 | 92.38 | 1.62 | 0.9 | 2.52
96463 | 2. Rolo compactador de pneus, estático, 110hp | 0.0040058 | chp | 194.9499 | 32.9801 | 227.93 | 0.78 | 0.13 | 0.91
88316 | 3. Servente | 0.031328 | h | 0 | 24.83 | 24.83 | 0 | 0.78 | 0.78
5934 | 4. Motoniveladora, 125hp, largura lâmina 3,70m | 0.026167 | chi | 64.92 | 51.27 | 116.19 | 1.7 | 1.34 | 3.04
5932 | 5. Motoniveladora, 125hp, largura lâmina 3,70m | 0.005161 | chp | 242.9401 | 51.2699 | 294.21 | 1.26 | 0.26 | 1.52
5903 | 6. Caminhão pipa 10.000L trucado, 23.000kg, 230cv | 0.029039 | chi | 52.36 | 28.25 | 80.61 | 1.52 | 0.82 | 2.34
5901 | 7. Caminhão pipa 10.000L trucado, 23.000kg, 230cv | 0.0022892 | chp | 344.6399 | 28.2501 | 372.89 | 0.79 | 0.06 | 0.85
5685 | 8. Rolo compactador vibratório cilindro aço liso para solos, 80hp | 0.022166 | chi | 35.8 | 32.98 | 68.78 | 0.79 | 0.73 | 1.52
5684 | 9. Rolo compactador vibratório cilindro aço liso para solos, 80hp | 0.0091617 | chp | 139.98 | 32.98 | 172.96 | 1.28 | 0.3 | 1.58
G06 | 10. Usinagem de brita graduada simples | 1 | m3 | 132.48 | 4.38 | 136.86 | 132.48 | 4.38 | 136.86
G06 | Usinagem de brita graduada simples (Ref. 96393) | 1 | m3 |  |  |  | 132.48 | 4.38 | 136.86
95122 | 1. Usina misturadora de solos, 200 a 500t/h, 75kW | 0.0059508 | chi | 98.3599 | 150.5901 | 248.95 | 0.58 | 0.9 | 1.48
95121 | 2. Usina misturadora de solos, 200 a 500t/h, 75kW | 0.0064467 | chp | 246.2699 | 150.5901 | 396.86 | 1.59 | 0.97 | 2.56
93428 | 3. Grupo gerador estacionário, 150kVA | 0.0059508 | chi | 8.92 | 0 | 8.92 | 0.05 | 0 | 0.05
93427 | 4. Grupo gerador estacionário, 150kVA | 0.0064467 | chp | 207.96 | 0 | 207.96 | 1.34 | 0 | 1.34
90776 | 5. Encarregado geral | 0.012066 | h | 0 | 78.07 | 78.07 | 0 | 0.94 | 0.94
88316 | 6. Servente | 0.024133 | h | 0 | 24.83 | 24.83 | 0 | 0.6 | 0.6
5942 | 7. Pá carregadeira sobre rodas, 128hp | 0.012573 | chi | 53.1 | 39.18 | 92.28 | 0.67 | 0.49 | 1.16
5940 | 8. Pá carregadeira sobre rodas, 128hp | 0.012222 | chp | 160.68 | 39.18 | 199.86 | 1.96 | 0.48 | 2.44
COT01 | 9. Pó de pedra | 0.52829 | m3 | 95.2 | 0 | 95.2 | 50.29 | 0 | 50.29
COT03 | 10. Pedra britada 1 | 0.147 | m3 | 81.9 | 0 | 81.9 | 12.04 | 0 | 12.04
COT02 | 11. Pedra brita 0 ou pedrisco | 0.53076 | m3 | 78.75 | 0 | 78.75 | 41.8 | 0 | 41.8
COT04 | 12. Pedra britada 2 | 0.2606 | m3 | 85.05 | 0 | 85.05 | 22.16 | 0 | 22.16