## ORÇAM_meta1
PREFEITURA MUNICIPAL DE VERANÓPOLIS
ORÇAMENTO - META 1 - RECONSTRUÇÃO DA ESTRADA DA USINA VELHA - Trecho km 0+0,00 a 1+285
|  |  | Reconstrução de 1.286 m de estrada (largura 6 m) na Usina Velha, com contenções: solo grampeado a montante (SG 01, SG02, SG03,SG04 E SG05) e cortina atirantada a jusante (trecho 1: 86x3 m; trecho 2 60 X4 m) | [6 empty] | Protocolo S2ID: REC-RS-4322806-20241122-17
Referência: SINAPI não desonerado RS 02/2026, SICRO 10/2025
BDI não desonerado: 22%
ITEM | FONTE | CÓDIGO | DESCRIÇÃO | UNIDADE | QUANTIDADE | CUSTO UNITÁRIO | BDI (%) | PREÇO UNITÁRIO MÃO DE OBRA | PREÇO UNITÁRIO MATERIAL | PREÇO UNITÁRIO | PREÇO TOTAL MÃO DE OBRA | PREÇO TOTAL MATERIAL | PREÇO TOTAL
META 1 | Trecho km 0+0,00 a 1+285 | [8 empty] | Total Meta 01 | 2679664.28 | 6252509.72 | 8932174
1.1. |  |  | Mobilização | [6 empty] | Subtotal | 1974.32 | 4606.75 | 6581.07
1.1.1. | Composição | 5 | Mobilização ou Desmobilização - Pav. Asfáltica e contenções - DMT 30 KM | cj | 1 | 5394.32 | 22% | 1974.32 | 4606.75 | 6581.07 | 1974.32 | 4606.75 | 6581.07
1.2 |  |  | Administração local | [6 empty] | Subtotal | 32057.5 | 74800.84 | 106858.34
1.2.1 | Composição | 11 | Administração local - meta 1 | Conj | 1 | 87588.8 | 22% | 32057.5 | 74800.84 | 106858.34 | 32057.5 | 74800.84 | 106858.34
1.3 |  |  | Serviços iniciais | [6 empty] | Subtotal | 2741.52 | 6378.8 | 9120.32
1.3.1 | SINAPI | 103689 | fornecimento e instalação de placa de obra com chapa galvanizada e estrutura de madeira. af_03/2022_ps | m² | 6.48 | 463.76 | 22% | 169.74 | 396.05 | 565.79 | 1099.92 | 2566.4 | 3666.32
1.3.2 | SICRO | 5212560 | Placa de advertência para sinalização de obras montada em suporte metálico móvel, lado 1,00 m - utilização de 600 ciclos - fornecimento, 01 implantação e 01 retirada diária | un.dia | 1080 | 4.14 | 22% | 1.52 | 3.53 | 5.05 | 1641.6 | 3812.4 | 5454
1.4 |  |  | Canteiro de obras | [6 empty] | Subtotal | 18177.73 | 42402.41 | 60580.14
1.4.1 | SINAPI-I | 10775 | Locacao de container 2,30 x 6,00 m, alt. 2,50 m, com 1 sanitario, para escritorio, completo, sem divisorias internas (nao inclui mobilizacao/desmobilizacao) | mês | 10 | 1100 | 22% | 402.6 | 939.4 | 1342 | 4026 | 9394 | 13420
1.4.2 | SINAPI | 100952 | Transporte com caminhão carroceria com guindauto (munck), momento máximo de carga 11,7 tm, em via urbana pavimentada, dmt até 30km (unidade: txkm). Af_02/2026 | Txkm | 96 | 3.13 | 22% | 1.15 | 2.67 | 3.82 | 110.4 | 256.32 | 366.72
1.4.3 | SINAPI | 98459 | Tapume com telha metálica. Af_03/2024 | m² | 100 | 82.85 | 22% | 30.32 | 70.76 | 101.08 | 3032 | 7076 | 10108
1.4.4 | SINAPI | 97637 | Remoção de tapume/ chapas metálicas e de madeira, de forma manual, sem reaproveitamento. Af_09/2023 | m² | 100 | 3.4 | 22% | 1.25 | 2.9 | 4.15 | 125 | 290 | 415
1.4.5 | SINAPI-I | 39833 | Locacao de grupo gerador de *260* kva, diesel rebocavel, acionamento manual | h | 800 | 36.49 | 22% | 13.36 | 31.16 | 44.52 | 10688 | 24928 | 35616
1.4.6 | Composição | 21 | Caixa d'água 500 l em polietino, com conexões - para canteiro de obras. Incluso fornecimento e instalação | Cj | 1 | 536.41 | 22% | 196.33 | 458.09 | 654.42 | 196.33 | 458.09 | 654.42
1.5 |  |  | Corte em rocha, enrocamento de material pétreo e aterros | [6 empty] | Subtotal | 264757.24 | 617791.81 | 882549.05
1.5.1 | SICRO | 5515739 | Desmonte de matacões ou bloco de rocha por meio de explosivos | m³ | 8302.11 | 48.17 | 22% | 17.63 | 41.14 | 58.77 | 146366.19 | 341548.81 | 487915
1.5.2 | SINAPI | 88907 | Escavadeira hidráulica sobre esteiras, caçamba 1,20 m3, peso operacional 21 t, potência bruta 155 hp - chp diurno. Af_06/2014 | chp | 300 | 263.13 | 22% | 96.31 | 224.71 | 321.02 | 28893 | 67413 | 96306
1.5.3 | SINAPI | 5678 | Retroescavadeira sobre rodas com carregadeira, tração 4x4, potência líq. 88 hp, caçamba carreg. Cap. Mín. 1 m3, caçamba retro cap. 0,26 m3, peso operacional mín. 6.674 kg, profundidade escavação máx. 4,37 m - chp diurno. Af_06/2014 | chp | 300 | 152.28 | 22% | 55.73 | 130.05 | 185.78 | 16719 | 39015 | 55734
1.5.4 | SINAPI | 91386 | Caminhão basculante 10 m3, trucado cabine simples, peso bruto total 23.000 kg, carga útil máxima 15.935 kg, distância entre eixos 4,80 m, potência 230 cv inclusive caçamba metálica - chp diurno. Af_06/2014 | chp | 300 | 290.3 | 22% | 106.25 | 247.92 | 354.17 | 31875 | 74376 | 106251
1.5.5 | Composição | 12 | Escavadeira hidráulica sobre esteiras, peso operacional 17 t, potência bruta 111 hp, com rompedor pneumático manual, | h | 180 | 313.09 | 22% | 114.59 | 267.38 | 381.97 | 20626.2 | 48128.4 | 68754.6
1.5.6 | SICRO | 5502967 | Escavação em material de 3ª categoria - resistência à compressão acima de 110 MPa - com escavadeira e rompedor hidráulico 1.700 kg | m³ | 415.11 | 115.52 | 22% | 42.28 | 98.65 | 140.93 | 17550.85 | 40950.6 | 58501.45
1.5.7 | SINAPI | 88316 | Servente com encargos complementares | h | 300 | 24.83 | 22% | 9.09 | 21.2 | 30.29 | 2727 | 6360 | 9087
1.6 |  |  | Solo grampeado | [6 empty] | Subtotal | 1153581.65 | 2691617.81 | 3845199.46
1.6.1 |  |  | Contenção em solo grampeado SG01 | [7 empty] | 243770.56 | 568770.6 | 812541.16
1.6.1.1 |  |  | Preparo do terreno | [7 empty] | 14875.16 | 34708.32 | 49583.48
1.6.1.1.1 | SICRO | 4800400 | Preparo e regularização de terreno em desnível | m² | 675.56 | 5.74 | 22% | 2.1 | 4.9 | 7 | 1418.68 | 3310.24 | 4728.92
1.6.1.1.2 | SINAPI | 88907 | Escavadeira hidráulica sobre esteiras, caçamba 1,20 m3, peso operacional 21 t, potência bruta 155 hp - chp diurno. Af_06/2014 | chp | 48 | 263.13 | 22% | 96.31 | 224.71 | 321.02 | 4622.88 | 10786.08 | 15408.96
1.6.1.1.3 | Composição | 12 | Escavadeira hidráulica sobre esteiras, peso operacional 17 t, potência bruta 111 hp, com rompedor pneumático manual, | h | 40 | 313.09 | 22% | 114.59 | 267.38 | 381.97 | 4583.6 | 10695.2 | 15278.8
1.6.1.1.4 | SINAPI | 91386 | Caminhão basculante 10 m3, trucado cabine simples, peso bruto total 23.000 kg, carga útil máxima 15.935 kg, distância entre eixos 4,80 m, potência 230 cv inclusive caçamba metálica - chp diurno. Af_06/2014 | chp | 40 | 290.3 | 22% | 106.25 | 247.92 | 354.17 | 4250 | 9916.8 | 14166.8
1.6.1.2 |  |  | Contenção em solo grampeado | [6 empty] | Subtotal | 228895.4 | 534062.28 | 762957.68
1.6.1.2.1 | Composição | 13 | Execução de grampo para solo grampeado com comprimento maior que 6 m e menor ou igual a 10 m, diâmetro de 7,5 cm, perfuração com equipamento manual e armadura com diâmetro de 25 mm. Af_07/2024 | m | 1698 | 253.13 | 22% | 92.65 | 216.17 | 308.82 | 157319.7 | 367056.66 | 524376.36
1.6.1.2.2 | SINAPI | 91070 | Execução de revestimento de concreto projetado com espessura de 10 cm, armado com tela, inclinação menor que 90°, aplicação contínua, utilizando equipamento de projeção com 6 m³/h de capacidade. Af_07/2024 | m2 | 675.56 | 207.1 | 22% | 75.8 | 176.86 | 252.66 | 51207.45 | 119479.54 | 170686.99
1.6.1.2.3 | SICRO | 3816198 | Plataforma de trabalho em madeira apoiada no solo - altura de 6 a 12 m - utilização de 5 vezes - confecção, instalação e retirada | m³ | 143 | 81.69 | 22% | 29.9 | 69.76 | 99.66 | 4275.7 | 9975.68 | 14251.38
1.6.1.2.4 | SICRO | 2003865 | Dreno sub-horizontal - DSH 01 - material de 2ª categoria | m | 100 | 176.72 | 22% | 64.68 | 150.92 | 215.6 | 6468 | 15092 | 21560
1.6.1.2.5 | SICRO | 2005764 | Perfuração para dreno sub-horizontal em material de 2ª categoria com D = 75 mm (linha NW) | m | 100 | 87.69 | 22% | 32.09 | 74.89 | 106.98 | 3209 | 7489 | 10698
1.6.1.2.6 | SICRO | 2003927 | Boca de saída para dreno sub-horizontal em material de 2ª categoria - BSD 04 - areia e brita comerciais | un | 20 | 24.56 | 22% | 8.99 | 20.97 | 29.96 | 179.8 | 419.4 | 599.2
1.6.1.2.7 | SINAPI | 102726 | Dreno barbacã, dn 50 mm, com material drenante. Af_07/2021 | un | 75 | 29.58 | 22% | 10.83 | 25.26 | 36.09 | 812.25 | 1894.5 | 2706.75
1.6.1.2.8 | SICRO | e9690 | Caminhão guindauto com cesto aéreo simples e capacidade de elevação de 5,7 t e carroceria de 8,5 t - 136 kw | chp | 50 | 296.38 | 22% | 108.47 | 253.11 | 361.58 | 5423.5 | 12655.5 | 18079
1.6.2 |  |  | Contenção em solo grampeado SG02 | [7 empty] | 65246.39 | 152240.4 | 217486.79
1.6.2.1 |  |  | Preparo do terreno | [6 empty] | Subtotal | 8586.13 | 20033.76 | 28619.89
1.6.2.1.1 | SICRO | 4800400 | Preparo e regularização de terreno em desnível | m² | 204.67 | 5.74 | 22% | 2.1 | 4.9 | 7 | 429.81 | 1002.88 | 1432.69
1.6.2.1.2 | SINAPI | 88907 | Escavadeira hidráulica sobre esteiras, caçamba 1,20 m3, peso operacional 21 t, potência bruta 155 hp - chp diurno. Af_06/2014 | chp | 48 | 263.13 | 22% | 96.31 | 224.71 | 321.02 | 4622.88 | 10786.08 | 15408.96
1.6.2.1.3 | Composição | 12 | Escavadeira hidráulica sobre esteiras, peso operacional 17 t, potência bruta 111 hp, com rompedor pneumático manual, | h | 16 | 313.09 | 22% | 114.59 | 267.38 | 381.97 | 1833.44 | 4278.08 | 6111.52
1.6.2.1.4 | SINAPI | 91386 | Caminhão basculante 10 m3, trucado cabine simples, peso bruto total 23.000 kg, carga útil máxima 15.935 kg, distância entre eixos 4,80 m, potência 230 cv inclusive caçamba metálica - chp diurno. Af_06/2014 | chp | 16 | 290.3 | 22% | 106.25 | 247.92 | 354.17 | 1700 | 3966.72 | 5666.72
1.6.2.2 |  |  | Contenção em solo grampeado | [6 empty] | Subtotal | 56660.26 | 132206.64 | 188866.9
1.6.2.2.1 | SINAPI | 93969 | Execução de grampo para solo grampeado com comprimento maior que 6 m e menor ou igual a 10 m, diâmetro de 7 cm, perfuração com equipamento manual e armadura com diâmetro de 20 mm. Af_07/2024 | m | 344 | 230.82 | 22% | 84.48 | 197.12 | 281.6 | 29061.12 | 67809.28 | 96870.4
1.6.2.2.2 | SINAPI | 91070 | Execução de revestimento de concreto projetado com espessura de 10 cm, armado com tela, inclinação menor que 90°, aplicação contínua, utilizando equipamento de projeção com 6 m³/h de capacidade. Af_07/2024 | m2 | 204.67 | 207.1 | 22% | 75.8 | 176.86 | 252.66 | 15513.98 | 36197.94 | 51711.92
1.6.2.2.3 | SICRO | 3816198 | Plataforma de trabalho em madeira apoiada no solo - altura de 6 a 12 m - utilização de 5 vezes - confecção, instalação e retirada | m³ | 50 | 81.69 | 22% | 29.9 | 69.76 | 99.66 | 1495 | 3488 | 4983
1.6.2.2.4 | SICRO | 2003865 | Dreno sub-horizontal - DSH 01 - material de 2ª categoria | m | 50 | 176.72 | 22% | 64.68 | 150.92 | 215.6 | 3234 | 7546 | 10780
1.6.2.2.5 | SICRO | 2005764 | Perfuração para dreno sub-horizontal em material de 2ª categoria com D = 75 mm (linha NW) | m | 50 | 87.69 | 22% | 32.09 | 74.89 | 106.98 | 1604.5 | 3744.5 | 5349
1.6.2.2.6 | SICRO | 2003927 | Boca de saída para dreno sub-horizontal em material de 2ª categoria - BSD 04 - areia e brita comerciais | un | 10 | 24.56 | 22% | 8.99 | 20.97 | 29.96 | 89.9 | 209.7 | 299.6
1.6.2.2.7 | SINAPI | 102726 | Dreno barbacã, dn 50 mm, com material drenante. Af_07/2021 | un | 22 | 29.58 | 22% | 10.83 | 25.26 | 36.09 | 238.26 | 555.72 | 793.98
1.6.2.2.8 | SICRO | e9690 | Caminhão guindauto com cesto aéreo simples e capacidade de elevação de 5,7 t e carroceria de 8,5 t - 136 kw | chp | 50 | 296.38 | 22% | 108.47 | 253.11 | 361.58 | 5423.5 | 12655.5 | 18079
1.6.3 |  |  | Contenção em solo grampeado - SG03 | [7 empty] | 367515.89 | 857495.67 | 1225011.56
1.6.3.1 |  |  | Preparo do terreno | [6 empty] | Subtotal | 15577.48 | 36347.08 | 51924.56
1.6.3.1.1 | SICRO | 4800400 | Preparo e regularização de terreno em desnível | m² | 1010 | 5.74 | 22% | 2.1 | 4.9 | 7 | 2121 | 4949 | 7070
1.6.3.1.2 | SINAPI | 88907 | Escavadeira hidráulica sobre esteiras, caçamba 1,20 m3, peso operacional 21 t, potência bruta 155 hp - chp diurno. Af_06/2014 | chp | 48 | 263.13 | 22% | 96.31 | 224.71 | 321.02 | 4622.88 | 10786.08 | 15408.96
1.6.3.1.3 | Composição | 12 | Escavadeira hidráulica sobre esteiras, peso operacional 17 t, potência bruta 111 hp, com rompedor pneumático manual, | h | 40 | 313.09 | 22% | 114.59 | 267.38 | 381.97 | 4583.6 | 10695.2 | 15278.8
1.6.3.1.4 | SINAPI | 91386 | Caminhão basculante 10 m3, trucado cabine simples, peso bruto total 23.000 kg, carga útil máxima 15.935 kg, distância entre eixos 4,80 m, potência 230 cv inclusive caçamba metálica - chp diurno. Af_06/2014 | chp | 40 | 290.3 | 22% | 106.25 | 247.92 | 354.17 | 4250 | 9916.8 | 14166.8
1.6.3.1 |  |  | Contenção em solo grampeado | [6 empty] | Subtotal | 351938.41 | 821148.59 | 1173087
1.6.3.1.1 | Composição | 13 | Execução de grampo para solo grampeado com comprimento maior que 6 m e menor ou igual a 10 m, diâmetro de 7,5 cm, perfuração com equipamento manual e armadura com diâmetro de 25 mm. Af_07/2024 | m | 2620 | 253.13 | 22% | 92.65 | 216.17 | 308.82 | 242743 | 566365.4 | 809108.4
1.6.3.1.2 | SINAPI | 91070 | Execução de revestimento de concreto projetado com espessura de 10 cm, armado com tela, inclinação menor que 90°, aplicação contínua, utilizando equipamento de projeção com 6 m³/h de capacidade. Af_07/2024 | m2 | 1010 | 207.1 | 22% | 75.8 | 176.86 | 252.66 | 76558 | 178628.6 | 255186.6
1.6.3.1.3 | SICRO | 3816198 | Plataforma de trabalho em madeira apoiada no solo - altura de 6 a 12 m - utilização de 5 vezes - confecção, instalação e retirada | m³ | 202 | 81.69 | 22% | 29.9 | 69.76 | 99.66 | 6039.8 | 14091.52 | 20131.32
1.6.3.1.4 | SICRO | 2003865 | Dreno sub-horizontal - DSH 01 - material de 2ª categoria | m | 175 | 176.72 | 22% | 64.68 | 150.92 | 215.6 | 11319 | 26411 | 37730
1.6.3.1.5 | SICRO | 2005764 | Perfuração para dreno sub-horizontal em material de 2ª categoria com D = 75 mm (linha NW) | m | 175 | 87.69 | 22% | 32.09 | 74.89 | 106.98 | 5615.75 | 13105.75 | 18721.5
1.6.3.1.6 | SICRO | 2003927 | Boca de saída para dreno sub-horizontal em material de 2ª categoria - BSD 04 - areia e brita comerciais | un | 35 | 24.56 | 22% | 8.99 | 20.97 | 29.96 | 314.65 | 733.95 | 1048.6
1.6.3.1.7 | SINAPI | 102726 | Dreno barbacã, dn 50 mm, com material drenante. Af_07/2021 | un | 112 | 29.58 | 22% | 10.83 | 25.26 | 36.09 | 1212.96 | 2829.12 | 4042.08
1.6.3.1.8 | SICRO | e9690 | Caminhão guindauto com cesto aéreo simples e capacidade de elevação de 5,7 t e carroceria de 8,5 t - 136 kw | chp | 75 | 296.38 | 22% | 108.47 | 253.11 | 361.58 | 8135.25 | 18983.25 | 27118.5
1.6.4 |  |  | Contenção em solo grampeado - SG04 | [6 empty] | Subtotal | 196402.44 | 458272.17 | 654674.61
1.6.4.1 |  |  | Preparo do terreno | [6 empty] | Subtotal | 16606.32 | 38747.77 | 55354.09
1.6.4.1.1 | SICRO | 4800400 | Preparo e regularização de terreno em desnível | m² | 658.63 | 5.74 | 22% | 2.1 | 4.9 | 7 | 1383.12 | 3227.29 | 4610.41
1.6.4.1.2 | SINAPI | 88907 | Escavadeira hidráulica sobre esteiras, caçamba 1,20 m3, peso operacional 21 t, potência bruta 155 hp - chp diurno. Af_06/2014 | chp | 48 | 263.13 | 22% | 96.31 | 224.71 | 321.02 | 4622.88 | 10786.08 | 15408.96
1.6.4.1.3 | Composição | 12 | Escavadeira hidráulica sobre esteiras, peso operacional 17 t, potência bruta 111 hp, com rompedor pneumático manual, | h | 48 | 313.09 | 22% | 114.59 | 267.38 | 381.97 | 5500.32 | 12834.24 | 18334.56
1.6.4.1.4 | SINAPI | 91386 | Caminhão basculante 10 m3, trucado cabine simples, peso bruto total 23.000 kg, carga útil máxima 15.935 kg, distância entre eixos 4,80 m, potência 230 cv inclusive caçamba metálica - chp diurno. Af_06/2014 | chp | 48 | 290.3 | 22% | 106.25 | 247.92 | 354.17 | 5100 | 11900.16 | 17000.16
1.6.4.2 |  |  | Contenção em solo grampeado | [6 empty] | Subtotal | 179796.12 | 419524.4 | 599320.52
1.6.4.2.1 | SINAPI | 93969 | Execução de grampo para solo grampeado com comprimento maior que 6 m e menor ou igual a 10 m, diâmetro de 7 cm, perfuração com equipamento manual e armadura com diâmetro de 20 mm. Af_07/2024 | m | 920 | 230.82 | 22% | 84.48 | 197.12 | 281.6 | 77721.6 | 181350.4 | 259072
1.6.4.2.2 | SINAPI | 91070 | Execução de revestimento de concreto projetado com espessura de 10 cm, armado com tela, inclinação menor que 90°, aplicação contínua, utilizando equipamento de projeção com 6 m³/h de capacidade. Af_07/2024 | m2 | 658.63 | 207.1 | 22% | 75.8 | 176.86 | 252.66 | 49924.16 | 116485.3 | 166409.46
1.6.4.2.3 | SICRO | 3816198 | Plataforma de trabalho em madeira apoiada no solo - altura de 6 a 12 m - utilização de 5 vezes - confecção, instalação e retirada | m³ | 131.726 | 81.69 | 22% | 29.9 | 69.76 | 99.66 | 3938.6 | 9189.21 | 13127.81
1.6.4.2.4 | SICRO | 2003865 | Dreno sub-horizontal - DSH 01 - material de 2ª categoria | m | 430 | 176.72 | 22% | 64.68 | 150.92 | 215.6 | 27812.4 | 64895.6 | 92708
1.6.4.2.5 | SICRO | 2005764 | Perfuração para dreno sub-horizontal em material de 2ª categoria com D = 75 mm (linha NW) | m | 430 | 87.69 | 22% | 32.09 | 74.89 | 106.98 | 13798.7 | 32202.7 | 46001.4
1.6.4.2.6 | SICRO | 2003927 | Boca de saída para dreno sub-horizontal em material de 2ª categoria - BSD 04 - areia e brita comerciais | un | 43 | 24.56 | 22% | 8.99 | 20.97 | 29.96 | 386.57 | 901.71 | 1288.28
1.6.4.2.7 | SINAPI | 102726 | Dreno barbacã, dn 50 mm, com material drenante. Af_07/2021 | un | 73 | 29.58 | 22% | 10.83 | 25.26 | 36.09 | 790.59 | 1843.98 | 2634.57
1.6.4.2.8 | SICRO | e9690 | Caminhão guindauto com cesto aéreo simples e capacidade de elevação de 5,7 t e carroceria de 8,5 t - 136 kw | chp | 50 | 296.38 | 22% | 108.47 | 253.11 | 361.58 | 5423.5 | 12655.5 | 18079
1.6.5 |  |  | Contenção em solo grampeado SG05 | [6 empty] | Subtotal | 280646.37 | 654838.97 | 935485.34
1.6.5.1 |  |  | Preparo do terreno | [6 empty] | Subtotal | 16505.48 | 38512.47 | 55017.95
1.6.5.1.1 | SICRO | 4800400 | Preparo e regularização de terreno em desnível | m² | 610.61 | 5.74 | 22% | 2.1 | 4.9 | 7 | 1282.28 | 2991.99 | 4274.27
1.6.5.1.2 | SINAPI | 88907 | Escavadeira hidráulica sobre esteiras, caçamba 1,20 m3, peso operacional 21 t, potência bruta 155 hp - chp diurno. Af_06/2014 | chp | 48 | 263.13 | 22% | 96.31 | 224.71 | 321.02 | 4622.88 | 10786.08 | 15408.96
1.6.5.1.3 | Composição | 12 | Escavadeira hidráulica sobre esteiras, peso operacional 17 t, potência bruta 111 hp, com rompedor pneumático manual, | h | 48 | 313.09 | 22% | 114.59 | 267.38 | 381.97 | 5500.32 | 12834.24 | 18334.56
1.6.5.1.4 | SINAPI | 91386 | Caminhão basculante 10 m3, trucado cabine simples, peso bruto total 23.000 kg, carga útil máxima 15.935 kg, distância entre eixos 4,80 m, potência 230 cv inclusive caçamba metálica - chp diurno. Af_06/2014 | chp | 48 | 290.3 | 22% | 106.25 | 247.92 | 354.17 | 5100 | 11900.16 | 17000.16
1.6.5.2 |  |  | Contenção em solo grampeado | [6 empty] | Subtotal | 264140.89 | 616326.5 | 880467.39
1.6.5.2.1 | SINAPI | 93969 | Execução de grampo para solo grampeado com comprimento maior que 6 m e menor ou igual a 10 m, diâmetro de 7 cm, perfuração com equipamento manual e armadura com diâmetro de 20 mm. Af_07/2024 | m | 2220 | 230.82 | 22% | 84.48 | 197.12 | 281.6 | 187545.6 | 437606.4 | 625152
1.6.5.2.2 | SINAPI | 91070 | Execução de revestimento de concreto projetado com espessura de 10 cm, armado com tela, inclinação menor que 90°, aplicação contínua, utilizando equipamento de projeção com 6 m³/h de capacidade. Af_07/2024 | m2 | 610.61 | 207.1 | 22% | 75.8 | 176.86 | 252.66 | 46284.24 | 107992.48 | 154276.72
1.6.5.2.3 | SICRO | 3816198 | Plataforma de trabalho em madeira apoiada no solo - altura de 6 a 12 m - utilização de 5 vezes - confecção, instalação e retirada | m³ | 122.122 | 81.69 | 22% | 29.9 | 69.76 | 99.66 | 3651.45 | 8519.23 | 12170.68
1.6.5.2.4 | SICRO | 2003865 | Dreno sub-horizontal - DSH 01 - material de 2ª categoria | m | 210 | 176.72 | 22% | 64.68 | 150.92 | 215.6 | 13582.8 | 31693.2 | 45276
1.6.5.2.5 | SICRO | 2005764 | Perfuração para dreno sub-horizontal em material de 2ª categoria com D = 75 mm (linha NW) | m | 210 | 87.69 | 22% | 32.09 | 74.89 | 106.98 | 6738.9 | 15726.9 | 22465.8
1.6.5.2.6 | SICRO | 2003927 | Boca de saída para dreno sub-horizontal em material de 2ª categoria - BSD 04 - areia e brita comerciais | un | 21 | 24.56 | 22% | 8.99 | 20.97 | 29.96 | 188.79 | 440.37 | 629.16
1.6.5.2.7 | SINAPI | 102726 | Dreno barbacã, dn 50 mm, com material drenante. Af_07/2021 | un | 67 | 29.58 | 22% | 10.83 | 25.26 | 36.09 | 725.61 | 1692.42 | 2418.03
1.6.5.2.8 | SICRO | e9690 | Caminhão guindauto com cesto aéreo simples e capacidade de elevação de 5,7 t e carroceria de 8,5 t - 136 kw | chp | 50 | 296.38 | 22% | 108.47 | 253.11 | 361.58 | 5423.5 | 12655.5 | 18079
1.7 |  |  | Cortina de concreto armado trecho de 86,0 m extensão e 3 de altura - C01 | [6 empty] | Subtotal | 160780.48 | 375178.74 | 535959.22
1.7.1 |  |  | Movimentação de terra | [6 empty] | Subtotal | 20736.18 | 48380.82 | 69117
1.7.1.1 | SICRO | 4800400 | Preparo e regularização de terreno em desnível | m² | 258 | 5.74 | 22% | 2.1 | 4.9 | 7 | 541.8 | 1264.2 | 1806
1.7.1.2 | SICRO | 4915733 | Recomposição manual de aterro com material de jazida | m³ | 516 | 44.96 | 22% | 16.46 | 38.39 | 54.85 | 8493.36 | 19809.24 | 28302.6
1.7.1.3 | SINAPI | 101239 | Escavação vertical para infraestrutura, com carga, descarga e transporte de solo de 1ª categoria, com escavadeira hidráulica (caçamba: 0,8 m³ / 111hp), frota de 4 caminhões basculantes de 18 m³, dmt de 1,5 km e velocidade média18 km/h. Af_05/2020 | m³ | 774 | 16.43 | 22% | 6.01 | 14.03 | 20.04 | 4651.74 | 10859.22 | 15510.96
1.7.1.4 | Composição | 12 | Escavadeira hidráulica sobre esteiras, peso operacional 17 t, potência bruta 111 hp, com rompedor pneumático manual, | h | 32 | 313.09 | 22% | 114.59 | 267.38 | 381.97 | 3666.88 | 8556.16 | 12223.04
1.7.1.5 | SICRO | 5502967 | Escavação em material de 3ª categoria - resistência à compressão acima de 110 MPa - com escavadeira e rompedor hidráulico 1.700 kg | m³ | 80 | 115.52 | 22% | 42.28 | 98.65 | 140.93 | 3382.4 | 7892 | 11274.4
1.7.2 |  |  | Fundações | [6 empty] | Subtotal | 16604.42 | 38751.71 | 55356.13
1.7.2.1 | SICRO | 2306069 | Estaca raiz perfurada na rocha com D = 25 cm - confecção | m | 90 | 1031.8 | 22% | 377.64 | 881.16 | 1258.8 | 33987.6 | 79304.4 | 113292
1.7.2.2 | SICRO | 2306604 | Confecção de camisa metálica em aço ASTM A36 com espessura de 6,3 mm - D = 250 mm | m | 30 | 796.12 | 22% | 291.38 | 679.89 | 971.27 | 8741.4 | 20396.7 | 29138.1
1.7.2.3 | SINAPI | 96534 | Fabricação, montagem e desmontagem de fôrma para bloco de coroamento, em madeira serrada, e=25 mm, 4 utilizações. Af_01/2024 | m² | 30 | 78.47 | 22% | 28.72 | 67.01 | 95.73 | 861.6 | 2010.3 | 2871.9
1.7.2.4 | SINAPI | 96557 | Concretagem de bloco de coroamento ou viga baldrame, fck 30 mpa, com uso de bomba - lançamento, adensamento e acabamento. Af_01/2024 | m³ | 3.75 | 781.62 | 22% | 286.07 | 667.51 | 953.58 | 1072.77 | 2503.16 | 3575.93
1.7.2.5 | SINAPI | 104920 | ARMAÇÃO DE BLOCO, SAPATA ISOLADA, VIGA BALDRAME E SAPATA CORRIDA UTILIZANDO AÇO CA-50 DE 12,5 MM - MONTAGEM. AF_01/2024 | kg | 1044.08 | 11.1 | 22% | 4.06 | 9.48 | 13.54 | 4238.96 | 9897.88 | 14136.84
1.7.2.6 | SINAPI | 96544 | ARMAÇÃO DE BLOCO UTILIZANDO AÇO CA-50 DE 6,3 MM - MONTAGEM. AF_01/2024 | kg | 160.81 | 18.64 | 22% | 6.82 | 15.92 | 22.74 | 1096.72 | 2560.1 | 3656.82
1.7.2.7 | SINAPI | 96616 | Lastro de concreto magro, aplicado em blocos de coroamento ou sapatas. Af_01/2024 | m³ | 1.875 | 850.86 | 22% | 311.42 | 726.63 | 1038.05 | 583.91 | 1362.43 | 1946.34
1.7.2.8 | SICRO | 2306247 | Arrasamento de estacas de concreto com seção de até 900 cm² | m³ | 0.09 | 275.03 | 22% | 100.66 | 234.88 | 335.54 | 9.06 | 21.14 | 30.2
1.7.3 |  |  | Cortina | [6 empty] | Subtotal | 74470.79 | 173787.67 | 248258.46
1.7.3.1 | SICRO | 1107900 | Concreto fck = 30 MPa - confecção em betoneira e lançamento manual - areia e brita comerciais | m³ | 77.4 | 578.58 | 22% | 211.76 | 494.11 | 705.87 | 16390.23 | 38244.11 | 54634.34
1.7.3.2 | SICRO | 3108004 | Fôrmas de compensado resinado 14 mm - uso geral - utilização de 2 vezes - confecção, instalação e retirada | m² | 524.1 | 99.87 | 22% | 36.55 | 85.29 | 121.84 | 19155.85 | 44700.49 | 63856.34
1.7.3.3 | SINAPI | 100346 | ARMAÇÃO DE CORTINA DE CONTENÇÃO EM CONCRETO ARMADO, COM AÇO CA-50 DE 16 MM - MONTAGEM. AF_11/2024 | kg | 427.48 | 9.44 | 22% | 3.46 | 8.06 | 11.52 | 1479.08 | 3445.49 | 4924.57
1.7.3.4 | SINAPI | 100344 | ARMAÇÃO DE CORTINA DE CONTENÇÃO EM CONCRETO ARMADO, COM AÇO CA-50 DE 10 MM - MONTAGEM. AF_11/2024 | kg | 6797.24 | 12.68 | 22% | 4.64 | 10.83 | 15.47 | 31539.19 | 73614.11 | 105153.3
1.7.3.5 | SINAPI | 100342 | ARMAÇÃO DE CORTINA DE CONTENÇÃO EM CONCRETO ARMADO, COM AÇO CA-50 DE 6,3 MM - MONTAGEM. AF_11/2024 | kg | 68.48 | 17.48 | 22% | 6.4 | 14.93 | 21.33 | 438.27 | 1022.41 | 1460.68
1.7.3.6 | SICRO | 3816197 | Plataforma de trabalho em madeira apoiada no solo - altura de até 6 m - utilização de 5 vezes - confecção, instalação e retirada | m³ | 199.86 | 74.76 | 22% | 27.36 | 63.85 | 91.21 | 5468.17 | 12761.06 | 18229.23
1.7.4 |  |  | Tirantes 7,00 m | [6 empty] | Subtotal | 48969.09 | 114258.54 | 163227.63
1.7.4.1 | SICRO | 5605940 | Perfuração para tirantes em material de 3ª categoria com diâmetro de até 120 mm | m | 252 | 88.19 | 22% | 32.28 | 75.31 | 107.59 | 8134.56 | 18978.12 | 27112.68
1.7.4.3 | SICRO | 5605962 | Tirante permanente protendido de aço D = 30 mm, tensão de escoamento = 600 MPa e tensão de ruptura = 720 MPa - exceto perfuração | m | 252 | 203.33 | 22% | 74.42 | 173.64 | 248.06 | 18753.84 | 43757.28 | 62511.12
1.7.4.4 | SINAPI | 102726 | Dreno barbacã, dn 50 mm, com material drenante. Af_07/2021 | un | 29 | 29.58 | 22% | 10.83 | 25.26 | 36.09 | 314.07 | 732.54 | 1046.61
1.7.4.5 | SICRO | 2003865 | Dreno sub-horizontal - DSH 01 - material de 2ª categoria | m | 150 | 176.72 | 22% | 64.68 | 150.92 | 215.6 | 9702 | 22638 | 32340
1.7.4.6 | SICRO | 2005764 | Perfuração para dreno sub-horizontal em material de 2ª categoria com D = 75 mm (linha NW) | m | 150 | 87.69 | 22% | 32.09 | 74.89 | 106.98 | 4813.5 | 11233.5 | 16047
1.7.4.7 | SICRO | 2003615 | Boca de saída para dreno sub-horizontal em material de 1ª categoria - BSD 04 - areia extraída e brita produzida | un | 30 | 20.48 | 22% | 7.5 | 17.49 | 24.99 | 225 | 524.7 | 749.7
1.7.4.8 | SICRO | 5605944 | Protensão de tirante permanente protendido de aço D = 30 mm, tensão de escoamento = 600 MPa e tensão de ruptura = 720 MPa - inclusive ancoragem e grauteamento da cabeça | un | 36 | 533.25 | 22% | 195.17 | 455.4 | 650.57 | 7026.12 | 16394.4 | 23420.52
1.8 |  |  | Cortinas de concreto armado trecho de 60,0 m de extensão e 4 de altura - C02 | [6 empty] | Subtotal | 187951.81 | 438586.48 | 626538.29
1.7.1 |  |  | Movimentação de terra | [6 empty] | Subtotal | 19461.36 | 45408.12 | 64869.48
1.7.1.1 | SICRO | 4800400 | Preparo e regularização de terreno em desnível | m² | 240 | 5.74 | 22% | 2.1 | 4.9 | 7 | 504 | 1176 | 1680
1.7.1.2 | SICRO | 4915733 | Recomposição manual de aterro com material de jazida | m³ | 480 | 44.96 | 22% | 16.46 | 38.39 | 54.85 | 7900.8 | 18427.2 | 26328
1.7.1.3 | SINAPI | 101239 | Escavação vertical para infraestrutura, com carga, descarga e transporte de solo de 1ª categoria, com escavadeira hidráulica (caçamba: 0,8 m³ / 111hp), frota de 4 caminhões basculantes de 18 m³, dmt de 1,5 km e velocidade média18 km/h. Af_05/2020 | m³ | 960 | 16.43 | 22% | 6.01 | 14.03 | 20.04 | 5769.6 | 13468.8 | 19238.4
1.7.1.4 | Composição | 12 | Escavadeira hidráulica sobre esteiras, peso operacional 17 t, potência bruta 111 hp, com rompedor pneumático manual, | h | 24 | 313.09 | 22% | 114.59 | 267.38 | 381.97 | 2750.16 | 6417.12 | 9167.28
1.7.1.5 | SICRO | 5502967 | Escavação em material de 3ª categoria - resistência à compressão acima de 110 MPa - com escavadeira e rompedor hidráulico 1.700 kg | m³ | 60 | 115.52 | 22% | 42.28 | 98.65 | 140.93 | 2536.8 | 5919 | 8455.8
1.7.2 |  |  | Fundações | [6 empty] | Subtotal | 35369.9 | 82534.25 | 117904.15
1.7.2.1 | SICRO | 2306069 | Estaca raiz perfurada na rocha com D = 25 cm - confecção | m | 63 | 1031.8 | 22% | 377.64 | 881.16 | 1258.8 | 23791.32 | 55513.08 | 79304.4
1.7.2.2 | SICRO | 2306604 | Confecção de camisa metálica em aço ASTM A36 com espessura de 6,3 mm - D = 250 mm | m | 21 | 796.12 | 22% | 291.38 | 679.89 | 971.27 | 6118.98 | 14277.69 | 20396.67
1.7.2.3 | SINAPI | 96534 | Fabricação, montagem e desmontagem de fôrma para bloco de coroamento, em madeira serrada, e=25 mm, 4 utilizações. Af_01/2024 | m² | 21 | 78.47 | 22% | 28.72 | 67.01 | 95.73 | 603.12 | 1407.21 | 2010.33
1.7.2.4 | SINAPI | 96557 | Concretagem de bloco de coroamento ou viga baldrame, fck 30 mpa, com uso de bomba - lançamento, adensamento e acabamento. Af_01/2024 | m³ | 2.625 | 781.62 | 22% | 286.07 | 667.51 | 953.58 | 750.94 | 1752.21 | 2503.15
1.7.2.5 | SINAPI | 104920 | ARMAÇÃO DE BLOCO, SAPATA ISOLADA, VIGA BALDRAME E SAPATA CORRIDA UTILIZANDO AÇO CA-50 DE 12,5 MM - MONTAGEM. AF_01/2024 | kg | 730.86 | 11.1 | 22% | 4.06 | 9.48 | 13.54 | 2967.29 | 6928.55 | 9895.84
1.7.2.6 | SINAPI | 96544 | ARMAÇÃO DE BLOCO UTILIZANDO AÇO CA-50 DE 6,3 MM - MONTAGEM. AF_01/2024 | kg | 112.57 | 17.48 | 22% | 6.4 | 14.93 | 21.33 | 720.45 | 1680.67 | 2401.12
1.7.2.7 | SINAPI | 96616 | Lastro de concreto magro, aplicado em blocos de coroamento ou sapatas. Af_01/2024 | m³ | 1.3125 | 850.86 | 22% | 311.42 | 726.63 | 1038.05 | 408.74 | 953.7 | 1362.44
1.7.2.8 | SICRO | 2306247 | Arrasamento de estacas de concreto com seção de até 900 cm² | m³ | 0.09 | 275.03 | 22% | 100.66 | 234.88 | 335.54 | 9.06 | 21.14 | 30.2
1.7.3 |  |  | Cortina | [6 empty] | Subtotal | 75588.95 | 176408.27 | 251997.22
1.7.3.1 | SICRO | 1107900 | Concreto fck = 30 MPa - confecção em betoneira e lançamento manual - areia e brita comerciais | m³ | 72 | 578.58 | 22% | 211.76 | 494.11 | 705.87 | 15246.72 | 35575.92 | 50822.64
1.7.3.2 | SICRO | 3108004 | Fôrmas de compensado resinado 14 mm - uso geral - utilização de 2 vezes - confecção, instalação e retirada | m² | 488.1 | 99.87 | 22% | 36.55 | 85.29 | 121.84 | 17840.05 | 41630.05 | 59470.1
1.7.3.3 | SINAPI | 100346 | ARMAÇÃO DE CORTINA DE CONTENÇÃO EM CONCRETO ARMADO, COM AÇO CA-50 DE 16 MM - MONTAGEM. AF_11/2024 | kg | 298.24 | 9.44 | 22% | 3.46 | 8.06 | 11.52 | 1031.91 | 2403.81 | 3435.72
1.7.3.4 | SINAPI | 100345 | ARMAÇÃO DE CORTINA DE CONTENÇÃO EM CONCRETO ARMADO, COM AÇO CA-50 DE 12,5 MM - MONTAGEM. AF_11/2024 | kg | 9828.38 | 9.89 | 22% | 3.62 | 8.45 | 12.07 | 35578.74 | 83049.81 | 118628.55
1.7.3.5 | SINAPI | 100342 | ARMAÇÃO DE CORTINA DE CONTENÇÃO EM CONCRETO ARMADO, COM AÇO CA-50 DE 6,3 MM - MONTAGEM. AF_11/2024 | kg | 66.15 | 17.48 | 22% | 6.4 | 14.93 | 21.33 | 423.36 | 987.62 | 1410.98
1.7.3.6 | SICRO | 3816197 | Plataforma de trabalho em madeira apoiada no solo - altura de até 6 m - utilização de 5 vezes - confecção, instalação e retirada | m³ | 199.86 | 74.76 | 22% | 27.36 | 63.85 | 91.21 | 5468.17 | 12761.06 | 18229.23
1.7.4 |  |  | Tirantes 7,00 m | [6 empty] | Subtotal | 57531.6 | 134235.84 | 191767.44
1.7.4.2 | SICRO | 5605940 | Perfuração para tirantes em material de 3ª categoria com diâmetro de até 120 mm | m | 336 | 88.19 | 22% | 32.28 | 75.31 | 107.59 | 10846.08 | 25304.16 | 36150.24
1.7.4.3 | SICRO | 5605962 | Tirante permanente protendido de aço D = 30 mm, tensão de escoamento = 600 MPa e tensão de ruptura = 720 MPa - exceto perfuração | m | 336 | 203.33 | 22% | 74.42 | 173.64 | 248.06 | 25005.12 | 58343.04 | 83348.16
1.7.4.4 | SINAPI | 102726 | Dreno barbacã, dn 50 mm, com material drenante. Af_07/2021 | un | 48 | 29.58 | 22% | 10.83 | 25.26 | 36.09 | 519.84 | 1212.48 | 1732.32
1.7.4.5 | SICRO | 2003865 | Dreno sub-horizontal - DSH 01 - material de 2ª categoria | m | 120 | 176.72 | 22% | 64.68 | 150.92 | 215.6 | 7761.6 | 18110.4 | 25872
1.7.4.6 | SICRO | 2005764 | Perfuração para dreno sub-horizontal em material de 2ª categoria com D = 75 mm (linha NW) | m | 120 | 87.69 | 22% | 32.09 | 74.89 | 106.98 | 3850.8 | 8986.8 | 12837.6
1.7.4.7 | SICRO | 2003615 | Boca de saída para dreno sub-horizontal em material de 1ª categoria - BSD 04 - areia extraída e brita produzida | un | 24 | 20.48 | 22% | 7.5 | 17.49 | 24.99 | 180 | 419.76 | 599.76
1.7.4.8 | SICRO | 5605944 | Protensão de tirante permanente protendido de aço D = 30 mm, tensão de escoamento = 600 MPa e tensão de ruptura = 720 MPa - inclusive ancoragem e grauteamento da cabeça | un | 48 | 533.25 | 22% | 195.17 | 455.4 | 650.57 | 9368.16 | 21859.2 | 31227.36
1.9 |  |  | Drenagem | [6 empty] | Subtotal | 151089.16 | 352573.92 | 503663.08
1.9.1 | SINAPI | 101616 | Preparo de fundo de vala com largura menor que 1,5 m (acerto do solo natural), em local com nível baixo de interferência. Af_01/2026 | m² | 1360 | 8.37 | 22% | 3.06 | 7.15 | 10.21 | 4161.6 | 9724 | 13885.6
1.9.2 | Composição | 16 | Argila retirada na jazida, com carga, manobra, descarga e transporte dmt 15 km | m³ | 476 | 107.36 | 22% | 39.29 | 91.69 | 130.98 | 18702.04 | 43644.44 | 62346.48
1.9.3 | SICRO | 2003343 | Sarjeta trapezoidal de concreto - szc 90-30 - escavação mecânica - areia e brita comerciais | m | 1360 | 84.11 | 22% | 30.78 | 71.83 | 102.61 | 41860.8 | 97688.8 | 139549.6
1.9.4 | Composição | 10 | Fornecimento e assentamento de bueiro diâmetro 100 cm, incluso escavação, lastro de brita, tubos de concreto armado e reaterro | m | 89 | 727.31 | 22% | 266.2 | 621.12 | 887.32 | 23691.8 | 55279.68 | 78971.48
1.9.5 | SICRO | 2003489 | Caixa coletora de sarjeta - CCS 250-100 A - com grelha de concreto - areia e brita comerciais- adaptar as coletas de talvegue quando necessa´rio | un | 12 | 5761.87 | 22% | 2108.84 | 4920.64 | 7029.48 | 25306.08 | 59047.68 | 84353.76
1.9.6 | SICRO | 2003364 | Transposição de segmentos de sarjeta - tss 120 - areia extraída e brita produzida | m | 8 | 959.48 | 22% | 351.17 | 819.4 | 1170.57 | 2809.36 | 6555.2 | 9364.56
1.9.7 | SINAPI | 102752 | Boca para bueiro simples tubular d = 100 cm em concreto, alas com esconsidade de 30°, incluindo fôrmas e materiais. Af_07/2021 | un | 12 | 7868.28 | 22% | 2879.79 | 6719.51 | 9599.3 | 34557.48 | 80634.12 | 115191.6
1.10 |  |  | Reconstrução estradal - extensão total 1286 m; largura pista 6,0 m | [6 empty] | Subtotal | 706552.87 | 1648572.16 | 2355125.03
1.10.1 |  |  | Reforço e regularização do subleito - Largura 7,07 m, lastro 3 cm DMT 30 km | [6 empty] | Subtotal | 32082.2 | 74950.3 | 107032.5
1.10.1.1 | SINAPI | 105597 | Regularização e compactação de subleito de solo predominantemente argiloso, para obras de reconstrução de pavimentos. Af_09/2024 | m² | 8059.8 | 4.19 | 22% | 1.53 | 3.58 | 5.11 | 12331.5 | 28854.08 | 41185.58
1.10.1.2 | SICRO | 0903845 | Lastro de brita comercial - espalhamento mecânico | m³ | 241.79 | 140.91 | 22% | 51.57 | 120.34 | 171.91 | 12469.11 | 29097.01 | 41566.12
1.10.1.3 | SINAPI | 100979 | Carga, manobra e descarga de solos e materiais granulares em caminhão basculante 14 m³ - carga com escavadeira hidráulica (caçamba de 1,20 m³ / 155 hp) e descarga livre (unidade: m3). Af_02/2026 | m³ | 241.79 | 7.07 | 22% | 2.59 | 6.04 | 8.63 | 626.24 | 1460.41 | 2086.65
1.10.1.4 | SINAPI | 95875 | Transporte com caminhão basculante de 10 m³, em via urbana pavimentada, dmt até 30 km (unidade: m3xkm). Af_02/2026 | m³xkm | 3626.85 | 2.79 | 22% | 1.02 | 2.38 | 3.4 | 3699.39 | 8631.9 | 12331.29
1.10.1.5 | SINAPI | 4915669 | Remoção mecanizada de camada granular do pavimento | m³ | 966 | 8.37 | 22% | 3.06 | 7.15 | 10.21 | 2955.96 | 6906.9 | 9862.86
1.10.2 |  |  | Sub-base de macadame (largura média 6,70 m, espessura 0,18 m, dmt 30 km) | [6 empty] | Subtotal | 140821.7 | 328558.04 | 469379.74
1.10.2.1 | SINAPI | 105752 | Construção de base e sub-base para pavimentação de macadame seco, com espessura de 20 cm - exclusive carga e transporte. Af_09/2024 | m³ | 1557.59 | 156.33 | 22% | 57.22 | 133.5 | 190.72 | 89125.29 | 207938.27 | 297063.56
1.10.2.2 | SINAPI | 100979 | Carga, manobra e descarga de solos e materiais granulares em caminhão basculante 14 m³ - carga com escavadeira hidráulica (caçamba de 1,20 m³ / 155 hp) e descarga livre (unidade: m3). Af_02/2026 | m³ | 1557.59 | 7.07 | 22% | 2.59 | 6.04 | 8.63 | 4034.16 | 9407.84 | 13442
1.10.2.3 | SINAPI | 95875 | Transporte com caminhão basculante de 10 m³, em via urbana pavimentada, dmt até 30 km (unidade: m3xkm). Af_02/2026 | m³xkm | 46727.7 | 2.79 | 22% | 1.02 | 2.38 | 3.4 | 47662.25 | 111211.93 | 158874.18
1.10.3 |  |  | Execução de base de brita graduada (largura 6,34 m, espessura 15 cm e DMT 30 km) | [6 empty] | Subtotal | 119547.04 | 278918.5 | 398465.54
1.10.3.1 | SINAPI | 96396 | Construção de base e sub-base para pavimentação de brita graduada simples, com espessura de 15 cm - exclusive carga e transporte. af_09/2024 | m³ | 1228.77 | 175.12 | 22% | 64.1 | 149.55 | 213.65 | 78764.16 | 183762.55 | 262526.71
1.10.3.2 | SINAPI | 100979 | Carga, manobra e descarga de solos e materiais granulares em caminhão basculante 14 m³ - carga com escavadeira hidráulica (caçamba de 1,20 m³ / 155 hp) e descarga livre (unidade: m3). af_02/2026 | m³ | 1228.77 | 7.07 | 22% | 2.59 | 6.04 | 8.63 | 3182.52 | 7421.77 | 10604.29
1.10.3.3 | SINAPI | 95875 | transporte com caminhão basculante de 10 m³, em via urbana pavimentada, dmt até 30 km (unidade: m3xkm). af_02/2026 | m³xkm | 36863.1 | 2.79 | 22% | 1.02 | 2.38 | 3.4 | 37600.36 | 87734.18 | 125334.54
1.10.4 |  |  | Pavimentação em CBUQ (largura 6,00 m, espessura 5 cm, DMT 30 km) | [6 empty] | Subtotal | 222583.7 | 519332.18 | 741915.88
1.10.4.1 | Composição | 3 | Execução de imprimação com emulsão asfáltica para serviço de imprimação (eai), incluso transporte (referência sinapi 102470) | m² | 7769.2 | 5.08 | 22% | 1.86 | 4.34 | 6.2 | 14450.71 | 33718.33 | 48169.04
1.10.4.2 | Composição | 4 | Execução de pintura de ligação com emulsão asfáltica rr-2c, incluso transporte (referência sinapi 104375) | m² | 7769.2 | 2.73 | 22% | 1 | 2.33 | 3.33 | 7769.2 | 18102.24 | 25871.44
1.10.4.3 | Composição | 2 | Execução de pavimento com aplicação de concreto asfáltico, camada de rolamento - exclusive carga e transporte - cbuq em usina própria (referência sinapi 95995) | m³ | 388.46 | 1315.73 | 22% | 481.56 | 1123.63 | 1605.19 | 187066.8 | 436485.31 | 623552.11
1.10.4.4 | SINAPI | 100986 | Carga de mistura asfáltica em caminhão basculante 10 m³ (unidade: m3). Af_02/2026 | m³ | 388.46 | 9.92 | 22% | 3.63 | 8.47 | 12.1 | 1410.11 | 3290.26 | 4700.37
1.10.4.5 | SINAPI | 95875 | Transporte com caminhão basculante de 10 m³, em via urbana pavimentada, dmt até 30 km (unidade: m3xkm). Af_02/2026 | m³xkm | 11653.8 | 2.79 | 22% | 1.02 | 2.38 | 3.4 | 11886.88 | 27736.04 | 39622.92
1.10.5 |  |  | Sinalização | [6 empty] | Subtotal | 27966.82 | 65205.95 | 93172.77
1.10.5.1 |  |  | Sinalização horizontal | [7 empty] | 21347.6 | 49761.77 | 71109.37
1.10.5.1.1 | SINAPI | 102512 | Pintura de eixo viário sobre asfalto com tinta retrorrefletiva a base de resina acrílica com microesferas de vidro, e = 10 cm, aplicação mecânica com demarcadora autopropelida. Af_05/2021 | m | 1286 | 6.71 | 22% | 2.46 | 5.73 | 8.19 | 3163.56 | 7368.78 | 10532.34
1.10.5.1.2 | SINAPI | 102512 | Pintura de eixo viário sobre asfalto com tinta retrorrefletiva a base de resina acrílica com microesferas de vidro, e = 10 cm, aplicação mecânica com demarcadora autopropelida. Af_05/2021 | m | 2572 | 6.71 | 22% | 2.46 | 5.73 | 8.19 | 6327.12 | 14737.56 | 21064.68
1.10.5.1.3 | SICRO | 5219621 | Tacha refletiva em resina sintética - bidirecional tipo II - com um pino - fornecimento e colocação | un | 643 | 50.37 | 22% | 18.44 | 43.01 | 61.45 | 11856.92 | 27655.43 | 39512.35
1.10.5.2 |  |  | Sinalização vertical | [7 empty] | 6619.22 | 15444.18 | 22063.4
1.10.5.2.1 | SICRO | 5213464 | Placa de advertência em aço, lado de 0,60 m - película retrorrefletiva tipo I + SI - fornecimento e implantação | un | 12 | 287.34 | 22% | 105.17 | 245.38 | 350.55 | 1262.04 | 2944.56 | 4206.6
1.10.5.2.2 | SICRO | 5213863 | Suporte metálico galvanizado para placa de advertência ou regulamentação - lado ou diâmetro de 0,60 m - fornecimento e implantação | un | 12 | 497.25 | 22% | 182 | 424.65 | 606.65 | 2184 | 5095.8 | 7279.8
1.10.5.2.3 | SICRO | 5213440 | Placa de regulamentação em aço D = 0,60 m - película retrorrefletiva tipo I + SI - fornecimento e implantação | un | 9 | 287.31 | 22% | 105.16 | 245.36 | 350.52 | 946.44 | 2208.24 | 3154.68
1.10.5.2.4 | SICRO | 5213863 | Suporte metálico galvanizado para placa de advertência ou regulamentação - lado ou diâmetro de 0,60 m - fornecimento e implantação | un | 9 | 497.25 | 22% | 182 | 424.65 | 606.65 | 1638 | 3821.85 | 5459.85
1.10.5.2.5 | SICRO | 5213414 | Placa em aço nº 16 galvanizado com película retrorrefletiva tipo I + SI - confecção | m² | 0.54 | 627.27 | 22% | 229.58 | 535.69 | 765.27 | 123.98 | 289.27 | 413.25
1.10.5.2.6 | SICRO | 5213866 | Suporte metálico galvanizado para placa de advertência ou regulamentação - lado ou diâmetro de 1,20 m - fornecimento e implantação | un | 2 | 634.93 | 22% | 232.38 | 542.23 | 774.61 | 464.76 | 1084.46 | 1549.22
1.10.6 |  |  | Equipamentos auxiliares de proteção | [6 empty] | Subtotal | 157440.3 | 367347.93 | 524788.23
1.10.6.1 | SICRO | 3713604 | Defensa semimaleável simples - fornecimento e implantação | m | 1275 | 335.4 | 22% | 122.76 | 286.43 | 409.19 | 156519 | 365198.25 | 521717.25
1.10.6.2 | SICRO | 3713689 | Terminal aéreo de defensa metálica - tipo A - fornecimento e implantação | un | 6 | 419.53 | 22% | 153.55 | 358.28 | 511.83 | 921.3 | 2149.68 | 3070.98
1.10.7 |  |  | Ensaios tecnológicos | [6 empty] | Subtotal | 4136.79 | 9652.51 | 13789.3
1.10.7.1 | Composição | 50 | Ensaios tecnológicos | cj | 7 | 1614.67 | 22% | 590.97 | 1378.93 | 1969.9 | 4136.79 | 9652.51 | 13789.3
1.10.8 |  |  | Desmobilização de equipamentos | [6 empty] | Subtotal | 1974.32 | 4606.75 | 6581.07
1.10.8.1 | Composição | 5 | Mobilização ou Desmobilização - Pav. Asfáltica e contenções - DMT 30 KM | cj | 1 | 5394.32 | 22% | 1974.32 | 4606.75 | 6581.07 | 1974.32 | 4606.75 | 6581.07
[7 empty] | TOTAL GERAL META 1: |  |  |  | 2679664.28 | 6252509.72 | 8932174
Veranópolis, 14 de julho de 2026.
|  |  | CRISTIANO VALDUGA DAL PAI |  | CRISTIANO FUGALI |  |  |  |  | KÁTHIA BENEDETTI
|  |  | Prefeito Municipal de Veranópolis |  | Eng. Civil - CREA RS236549 |  |  |  |  | Eng. Civil - CREA RS201849