## ORÇAM_meta2
PREFEITURA MUNICIPAL DE VERANÓPOLIS
ORÇAMENTO - META 2 - RECONSTRUÇÃO DA ESTRADA DA USINA VELHA - Trecho km 0+296 a 1+706
|  |  | META 02 - Reconstrução de trechos da estrada Usina Velha, sendo T1: 146,0m (6,00m largura) e T2: 40,00m (6,00 m largura), total=186,0 m | [6 empty] | Protocolo S2ID: REC-RS-4322806-20241122-17
Referência: SINAPI não desonerado RS 02/2026, SICRO 10/2025
BDI não desonerado: 22%
ITEM | FONTE | CÓDIGO | DESCRIÇÃO | UNIDADE | QUANTIDADE | CUSTO UNITÁRIO | BDI (%) | PREÇO UNITÁRIO MÃO DE OBRA | PREÇO UNITÁRIO MATERIAL | PREÇO UNITÁRIO | PREÇO TOTAL MÃO DE OBRA | PREÇO TOTAL MATERIAL | PREÇO TOTAL
META 2 | Trecho km 1+296,00 a 01+706 | [8 empty] | Total Meta 01 | 353541.75 | 824900.34 | 446985.03
1.1. |  |  | Mobilização | [6 empty] | Subtotal | 1974.32 | 4606.75 | 6581.07
1.1.1. | Composição | 5 | Mobilização de EQUIPAMENTOS - meta 2 | cj | 1 | 5394.32 | 22% | 1974.32 | 4606.75 | 6581.07 | 1974.32 | 4606.75 | 6581.07
1.2 |  |  | Administração local | [6 empty] | Subtotal | 3338.45 | 7789.71 | 11128.16
1.2.1 | Composição | 9 | Administração local - meta 2 | Conj | 1 | 9121.44 | 22% | 3338.45 | 7789.71 | 11128.16 | 3338.45 | 7789.71 | 11128.16
1.3 |  |  | Serviços iniciais | [6 empty] | Subtotal | 1282.32 | 2990 | 4272.32
1.3.1 | SINAPI | 103689 | fornecimento e instalação de placa de obra com chapa galvanizada e estrutura de madeira. af_03/2022_ps | m² | 6.48 | 463.76 | 22% | 169.74 | 396.05 | 565.79 | 1099.92 | 2566.4 | 3666.32
1.3.2 | SICRO | 5212560 | Placa de advertência para sinalização de obras montada em suporte metálico móvel, lado 1,00 m - utilização de 600 ciclos - fornecimento, 01 implantação e 01 retirada diária | un.dia | 120 | 4.14 | 22% | 1.52 | 3.53 | 5.05 | 182.4 | 423.6 | 606
1.4 |  |  | Canteiro de obras | [6 empty] | Subtotal | 2671.43 | 6232.69 | 8904.12
1.4.1 | SINAPI-I | 10775 | Locacao de container 2,30 x 6,00 m, alt. 2,50 m, com 1 sanitario, para escritorio, completo, sem divisorias internas (nao inclui mobilizacao/desmobilizacao) | mês | 1 | 1100 | 22% | 402.6 | 939.4 | 1342 | 402.6 | 939.4 | 1342
1.4.2 | SINAPI | 100952 | Transporte com caminhão carroceria com guindauto (munck), momento máximo de carga 11,7 tm, em via urbana pavimentada, dmt até 30km (unidade: txkm). Af_02/2026 | Txkm | 60 | 3.13 | 22% | 1.15 | 2.67 | 3.82 | 69 | 160.2 | 229.2
1.4.3 | SINAPI | 83765 | Grupo de soldagem com gerador a diesel 60 cv para solda elétrica, sobre 04 rodas, com motor 4 cilindros 600 a - CHP Diurno. AF_02/2016 | chp | 50 | 109.48 | 22% | 40.07 | 93.5 | 133.57 | 2003.5 | 4675 | 6678.5
1.4.4 | Composição | 21 | Caixa d'água 500 l em polietino, com conexões - para canteiro de obras. Incluso fornecimento e instalação | Cj | 1 | 536.41 | 22% | 196.33 | 458.09 | 654.42 | 196.33 | 458.09 | 654.42
1.5 |  |  | Movimentação de terra | [6 empty] | Subtotal | 4724.17 | 11023.05 | 15747.22
1.5.1 |  |  | Preparo do terreno | [6 empty] | Subtotal | 4724.17 | 11023.05 | 15747.22
1.5.1.1 | SINAPI | 102897 | Escavadeira hidráulica sobre esteira, peso operacional entre 22,00 e 23,50 t, potência nominal 139 hp, com martelo rompedor hidráulico 1700 kg - materiais na operação. AF_04/2019 | h | 24.93 | 91.68 | 22% | 33.56 | 78.29 | 111.85 | 836.65 | 1951.77 | 2788.42
1.5.1.2 | SINAPI | 91386 | Caminhão basculante 10 m³, trucado cabine simples, peso bruto total 23.000 kg, carga útil máxima 15.935 kg, distância entre eixos 4,80 m, potência 230 cv inclusive caçamba metálica - CHP Diurno. AF_06/2014 | chp | 24 | 290.3 | 22% | 106.25 | 247.92 | 354.17 | 2550 | 5950.08 | 8500.08
1.5.1.3 | SINAPI | 5678 | Retroescavadeira sobre rodas com carregadeira, tração 4x4, potência líq. 88 hp, caçamba carreg. cap. mín. 1 m³, caçamba retro cap. 0,26 m³, peso operacional mín. 6.674 kg, profundidade escavação máx. 4,37 m - CHP Diurno. AF_06/2014 | chp | 24 | 152.28 | 22% | 55.73 | 130.05 | 185.78 | 1337.52 | 3121.2 | 4458.72
1.6 |  |  | Drenagem | [6 empty] | Subtotal | 9782.56 | 22827.41 | 32609.97
1.6.1 | SINAPI | 101616 | Preparo de fundo de vala com largura menor que 1,5 m (acerto do solo natural), em local com nível baixo de interferência. AF_01/2026 | m² | 9.6 | 8.37 | 22% | 3.06 | 7.15 | 10.21 | 29.38 | 68.64 | 98.02
1.6.2 | Composição | 16 | Argila retirada na jazida, com carga, manobra, descarga e transporte dmt 15 km | m³ | 1.92 | 107.36 | 22% | 39.29 | 91.69 | 130.98 | 75.44 | 176.04 | 251.48
1.6.3 | SICRO | 2003343 | Sarjeta trapezoidal de concreto - SZC 90-30 - escavação mecânica - areia e brita comerciais | m | 181 | 84.11 | 22% | 30.78 | 71.83 | 102.61 | 5571.18 | 13001.23 | 18572.41
1.6.4 | SICRO | 2003365 | Transposição de segmentos de sarjeta - TSS 120 - areia e brita comerciais | m | 8 | 1098.63 | 22% | 402.1 | 938.23 | 1340.33 | 3216.8 | 7505.84 | 10722.64
1.6.5 | SINAPI | 94306 | Aterro mecanizado de vala com escavadeira hidráulica (capacidade da caçamba: 0,8 m³ / potência: 111 hp), largura até 2,5 m, profundidade de 1,5 a 3,0 m, com solo argilo-arenoso. AF_08/2023 | m³ | 33.5 | 72.56 | 22% | 26.56 | 61.96 | 88.52 | 889.76 | 2075.66 | 2965.42
1.7 |  |  | RECONSTRUÇÃO ESTRADAL - EXTENSÃO TOTAL 186,00 M; LARGURA PISTA 6,0 M | [6 empty] | Subtotal | 74266.68 | 173290.82 | 247557.5
1.7.1 |  |  | Reforço e regularização do subleito - Largura 7,07 m, lastro 3 cm, DMT 30 km | [6 empty] | Subtotal | 4803.45 | 11221.47 | 16024.92
1.7.1.1 | SINAPI | 100576 | Regularização e compactação de subleito de solo predominantemente argiloso, para obras de construção de pavimentos. AF_09/2024 | m² | 1315.02 | 3.04 | 22% | 1.11 | 2.6 | 3.71 | 1459.67 | 3419.05 | 4878.72
1.7.1.2 | SICRO | 0903845 | Lastro de brita comercial - espalhamento mecânico | m³ | 39.45 | 140.91 | 22% | 51.57 | 120.34 | 171.91 | 2034.44 | 4747.41 | 6781.85
1.7.1.3 | SINAPI | 100979 | Carga, manobra e descarga de solos e materiais granulares em caminhão basculante 14 m³ - carga com escavadeira hidráulica (caçamba de 1,20 m³ / 155 hp) e descarga livre (unidade: m³). AF_02/2026 | m³ | 39.45 | 7.07 | 22% | 2.59 | 6.04 | 8.63 | 102.17 | 238.28 | 340.45
1.7.1.4 | SINAPI | 95875 | Transporte com caminhão basculante de 10 m³, em via urbana pavimentada, DMT até 30 km (unidade: m3xkm). AF_02/2026 | m³xkm | 1183.5 | 2.79 | 22% | 1.02 | 2.38 | 3.4 | 1207.17 | 2816.73 | 4023.9
1.7.2 |  |  | Execução de Sub-base de macadame (largura 6,7 m, espessura 18 cm, DMT 30 km) | [6 empty] | Subtotal | 20280.77 | 47318.06 | 67598.83
1.7.2.1 | SINAPI | 105752 | Construção de base e sub-base para pavimentação de macadame seco, com espessura de 20 cm - exclusive carga e transporte. af_09/2024 | m³ | 224.32 | 156.33 | 22% | 57.22 | 133.5 | 190.72 | 12835.59 | 29946.72 | 42782.31
1.7.2.2 | SINAPI | 100979 | Carga, manobra e descarga de solos e materiais granulares em caminhão basculante 14 m³ - carga com escavadeira hidráulica (caçamba de 1,20 m³ / 155 HP) e descarga livre (unidade: m³). AF_02/2026 | m³ | 224.32 | 7.07 | 22% | 2.59 | 6.04 | 8.63 | 580.99 | 1354.89 | 1935.88
1.7.2.3 | SINAPI | 95875 | transporte com caminhão basculante de 10 m³, em via urbana pavimentada, DMT até 30 km (unidade: m³xkm). AF_02/2026 | m³xkm | 6729.6 | 2.79 | 22% | 1.02 | 2.38 | 3.4 | 6864.19 | 16016.45 | 22880.64
1.7.3 |  |  | Execução de base de brita graduada (largura 6,34 m, espessura 15 cm e DMT 30 km) | [6 empty] | Subtotal | 17209.62 | 40152.27 | 57361.89
1.7.3.1 | SINAPI | 96396 | Construção de base e sub-base para pavimentação de brita graduada simples, com espessura de 15 cm - exclusive carga e transporte. AF_09/2024 | m³ | 176.89 | 175.12 | 22% | 64.1 | 149.55 | 213.65 | 11338.65 | 26453.9 | 37792.55
1.7.3.2 | SINAPI | 100979 | Carga, manobra e descarga de solos e materiais granulares em caminhão basculante 14 m³ - carga com escavadeira hidráulica (caçamba de 1,20 m³ / 155 HP) e descarga livre (unidade: m³). AF_02/2026 | m³ | 176.89 | 7.07 | 22% | 2.59 | 6.04 | 8.63 | 458.14 | 1068.42 | 1526.56
1.7.3.3 | SINAPI | 95875 | Transporte com caminhão basculante de 10 m³, em via urbana pavimentada, DMT até 30 km (unidade: m³xkm). AF_02/2026 | m³xkm | 5306.7 | 2.79 | 22% | 1.02 | 2.38 | 3.4 | 5412.83 | 12629.95 | 18042.78
1.7.4 |  |  | Pavimentação em CBUQ (largura 6,00 m, espessura 5 cm, DMT 30 km) | [6 empty] | Subtotal | 31972.84 | 74599.02 | 106571.86
1.7.4.1 | Composição | 3 | Execução de imprimação com emulsão asfáltica para serviço de imprimação (EAI), incluso transporte (Referência SINAPI 102470) | m² | 1116 | 5.08 | 22% | 1.86 | 4.34 | 6.2 | 2075.76 | 4843.44 | 6919.2
1.7.4.2 | Composição | 4 | Execução de pintura de ligação com emulsão asfáltica RR-2C, incluso transporte (Referência SINAPI 104375) | m² | 1116 | 2.73 | 22% | 1 | 2.33 | 3.33 | 1116 | 2600.28 | 3716.28
1.7.4.3 | Composição | 2 | Execução de pavimento com aplicação de concreto asfáltico, camada de rolamento - exclusive carga e transporte - CBUQ em usina própria (Referência SINAPI 95995) | m³ | 55.8 | 1315.73 | 22% | 481.56 | 1123.63 | 1605.19 | 26871.05 | 62698.55 | 89569.6
1.7.4.4 | SINAPI | 100986 | Carga de mistura asfáltica em caminhão basculante 10 m³ (unidade: m³). AF_02/2026 | m³ | 55.8 | 9.92 | 22% | 3.63 | 8.47 | 12.1 | 202.55 | 472.63 | 675.18
1.7.4.5 | SINAPI | 95875 | Transporte com caminhão basculante de 10 m³, em via urbana pavimentada, DMT até 30 km (unidade: m3xkm). AF_02/2026 | m³xkm | 1674 | 2.79 | 22% | 1.02 | 2.38 | 3.4 | 1707.48 | 3984.12 | 5691.6
1.8 |  |  | Sinalização | [6 empty] | Subtotal | 8327.46 | 19420.92 | 27748.38
1.8.1 |  |  | Sinalização horizontal | [7 empty] | 5742.96 | 13390.71 | 19133.67
1.8.1.1 | SINAPI | 102512 | Pintura de eixo viário sobre asfalto com tinta retrorrefletiva a base de resina acrílica com microesferas de vidro, e = 10 cm, aplicação mecânica com demarcadora autopropelida. Af_05/2021 | m | 186 | 6.71 | 22% | 2.46 | 5.73 | 8.19 | 457.56 | 1065.78 | 1523.34
1.8.1.2 | SINAPI | 102512 | Pintura de eixo viário sobre asfalto com tinta retrorrefletiva a base de resina acrílica com microesferas de vidro, e = 10 cm, aplicação mecânica com demarcadora autopropelida. Af_05/2021 | m | 372 | 6.71 | 22% | 2.46 | 5.73 | 8.19 | 915.12 | 2131.56 | 3046.68
1.8.1.3 | SICRO | 5219621 | Tacha refletiva em resina sintética - bidirecional tipo II - com um pino - fornecimento e colocação | un | 237 | 50.37 | 22% | 18.44 | 43.01 | 61.45 | 4370.28 | 10193.37 | 14563.65
1.8.2 |  |  | Sinalização vertical | [7 empty] | 2584.5 | 6030.21 | 8614.71
1.8.2.1 | SICRO | 5213464 | Placa de advertência em aço, lado de 0,60 m - película retrorrefletiva tipo I + SI - fornecimento e implantação | un | 6 | 287.34 | 22% | 105.17 | 245.38 | 350.55 | 631.02 | 1472.28 | 2103.3
1.8.2.2 | SICRO | 5213863 | Suporte metálico galvanizado para placa de advertência ou regulamentação - lado ou diâmetro de 0,60 m - fornecimento e implantação | un | 6 | 497.25 | 22% | 182 | 424.65 | 606.65 | 1092 | 2547.9 | 3639.9
1.8.2.3 | SICRO | 5213440 | Placa de regulamentação em aço D = 0,60 m - película retrorrefletiva tipo I + SI - fornecimento e implantação | un | 3 | 287.31 | 22% | 105.16 | 245.36 | 350.52 | 315.48 | 736.08 | 1051.56
1.8.2.4 | SICRO | 5213863 | Suporte metálico galvanizado para placa de advertência ou regulamentação - lado ou diâmetro de 0,60 m - fornecimento e implantação | un | 3 | 497.25 | 22% | 182 | 424.65 | 606.65 | 546 | 1273.95 | 1819.95
1.9 |  |  | Equipamentos auxiliares de proteção | [6 empty] | Subtotal | 25166.2 | 58719.12 | 83885.32
1.9.6.1 | SICRO | 3713604 | Defensa semimaleável simples - fornecimento e implantação | m | 200 | 335.4 | 22% | 122.76 | 286.43 | 409.19 | 24552 | 57286 | 81838
1.9.6.2 | SICRO | 3713689 | Terminal aéreo de defensa metálica - tipo A - fornecimento e implantação | un | 4 | 419.53 | 22% | 153.55 | 358.28 | 511.83 | 614.2 | 1433.12 | 2047.32
1.10 |  |  | Ensaios tecnológicos | [6 empty] | Subtotal | 590.97 | 1378.93 | 1969.9
1.9.7.1 | Composição | 50 | Ensaios tecnológicos | cj | 1 | 1614.67 | 22% | 590.97 | 1378.93 | 1969.9 | 590.97 | 1378.93 | 1969.9
1.11 |  |  | Desmobilização de equipamentos | [6 empty] | Subtotal | 1974.32 | 4606.75 | 6581.07
1.9.8.1 | Composição | 5 | Mobilização ou Desmobilização - Pav. Asfáltica e contenções - DMT 30 KM | cj | 1 | 5394.32 | 22% | 1974.32 | 4606.75 | 6581.07 | 1974.32 | 4606.75 | 6581.07
[7 empty] | TOTAL GERAL META 2: |  |  |  | 134098.88 | 312886.15 | 446985.03
Veranópolis, 14 de junho de 2026.
|  |  | CRISTIANO VALDUGA DAL PAI |  | CRISTIANO FUGALI |  |  |  |  | KÁTHIA BENEDETTI
|  |  | Prefeito Municipal de Veranópolis |  | Eng. Civil - CREA RS236549 |  |  |  |  | Eng. Civil - CREA RS201849