## ORÇAM_meta3
PREFEITURA MUNICIPAL DE VERANÓPOLIS
ORÇAMENTO - META 3 - RECONSTRUÇÃO DA ESTRADA DA USINA VELHA - Trecho km 1+730 a 02+650
|  |  | META 03 : Reconstrução de trecho de 920,0m da estrada da Usina Velha (6,00m largura) | [6 empty] | Protocolo S2ID: REC-RS-4322806-20241122-17
Referência: SINAPI não desonerado RS 02/2026, SICRO 10/2025
BDI não desonerado: 22%
ITEM | FONTE | CÓDIGO | DESCRIÇÃO | UNIDADE | QUANTIDADE | CUSTO UNITÁRIO | BDI (%) | PREÇO UNITÁRIO MÃO DE OBRA | PREÇO UNITÁRIO MATERIAL | PREÇO UNITÁRIO | PREÇO TOTAL MÃO DE OBRA | PREÇO TOTAL MATERIAL | PREÇO TOTAL
META 3 | Trecho km 1+730,00 a 02+650 | [8 empty] | Total Meta 03 | 48410.37 | 112911.79 | 161322.16
1.1. |  |  | Mobilização | [6 empty] | Subtotal | 1046.1 | 2440.89 | 3486.99
1.1.1. | Composição | 22 | Mobilização ou desmobilização de equipamentos - meta 3 | cj | 1 | 2858.19 | 22% | 1046.1 | 2440.89 | 3486.99 | 1046.1 | 2440.89 | 3486.99
1.2 |  |  | Administração local | [6 empty] | Subtotal | 2817.04 | 6573.1 | 9390.14
1.2.1 | Composição | 9 | Administração local - meta 3 | Conj | 1 | 7696.84 | 22% | 2817.04 | 6573.1 | 9390.14 | 2817.04 | 6573.1 | 9390.14
1.3 |  |  | Remonte de estrada | [6 empty] | Subtotal | 12228.04 | 28532.4 | 40760.44
1.3.1 | SINAPI | 104716 | Escavadeira hidráulica de braço longo (longo alcance) sobre esteiras, caçamba 0,52 m3, peso operacional 24 t, potência líquida 155 hp - chp diurno. Af_06/2023 | chp | 48 | 283.47 | 22% | 103.75 | 242.08 | 345.83 | 4980 | 11619.84 | 16599.84
1.3.2 | SINAPI | 5678 | Retroescavadeira sobre rodas com carregadeira, tração 4x4, potência líq. 88 hp, caçamba carreg. Cap. Mín. 1 m3, caçamba retro cap. 0,26 m3, peso operacional mín. 6.674 kg, profundidade escavação máx. 4,37 m - chp diurno. Af_06/2014 | chp | 48 | 152.28 | 22% | 55.73 | 130.05 | 185.78 | 2675.04 | 6242.4 | 8917.44
1.3.3 | SINAPI | 91386 | Caminhão basculante 10 m3, trucado cabine simples, peso bruto total 23.000 kg, carga útil máxima 15.935 kg, distância entre eixos 4,80 m, potência 230 cv inclusive caçamba metálica - chp diurno. Af_06/2014 | chp | 20 | 290.3 | 22% | 106.25 | 247.92 | 354.17 | 2125 | 4958.4 | 7083.4
1.3.4 | SINAPI | 5932 | Motoniveladora potência básica líquida (primeira marcha) 125 hp, peso bruto 13032 kg, largura da lâmina de 3,7 m - chp diurno. Af_06/2014 | chp | 24 | 278.68 | 22% | 102 | 237.99 | 339.99 | 2448 | 5711.76 | 8159.76
1.4 |  |  | REFORÇO, REGULARIZAÇÃO E COMPACTAÇÃO DE SUBLEITO DE SOLO E LASTRO DE BRITA | [6 empty] | Subtotal | 20310.19 | 47371.71 | 67681.9
1.4.1 | SICRO | 4011211 | Reforço do subleito com material de jazida - 100% proctor intermediário | m³ | 165.6 | 15.84 | 22% | 5.8 | 13.52 | 19.32 | 960.48 | 2238.91 | 3199.39
1.4.2 | SINAPI | 95876 | Transporte com caminhão basculante de 14 m³, em via urbana pavimentada, dmt até 30 km (unidade: m3xkm). Af_02/2026 | m3xkm | 828 | 2.42 | 22% | 0.89 | 2.06 | 2.95 | 736.92 | 1705.68 | 2442.6
1.4.3 | SINAPI | 100979 | Carga, manobra e descarga de solos e materiais granulares em caminhão basculante 14 m³ - carga com escavadeira hidráulica (caçamba de 1,20 m³ / 155 hp) e descarga livre (unidade: m3). Af_02/2026 | m³ | 165.6 | 7.07 | 22% | 2.59 | 6.04 | 8.63 | 428.91 | 1000.22 | 1429.13
1.4.4 | SICRO | 0903845 | Lastro de brita comercial - espalhamento mecânico | m³ | 276 | 140.91 | 22% | 51.57 | 120.34 | 171.91 | 14233.32 | 33213.84 | 47447.16
1.4.5 | SINAPI | 95876 | Transporte com caminhão basculante de 14 m³, em via urbana pavimentada, dmt até 30 km (unidade: m3xkm). Af_02/2026 | m³xkm | 276 | 2.42 | 22% | 0.89 | 2.06 | 2.95 | 245.64 | 568.56 | 814.2
1.4.6 | SINAPI | 100979 | Carga, manobra e descarga de solos e materiais granulares em caminhão basculante 14 m³ - carga com escavadeira hidráulica (caçamba de 1,20 m³ / 155 hp) e descarga livre (unidade: m3). Af_02/2026 | m³ | 276 | 7.07 | 22% | 2.59 | 6.04 | 8.63 | 714.84 | 1667.04 | 2381.88
1.4.7 | SINAPI | 73436 | Rolo compactador vibratório pé de carneiro para solos, potência 80 hp, peso operacional sem/com lastro 7,4 / 8,8 t, largura de trabalho 1,68 m - chp diurno. Af_02/2016 | chp | 18 | 165.25 | 22% | 60.48 | 141.13 | 201.61 | 1088.64 | 2540.34 | 3628.98
1.4.8 | SINAPI | 5684 | Rolo compactador vibratório de um cilindro aço liso, potência 80 hp, peso operacional máximo 8,1 t, impacto dinâmico 16,15 / 9,5 t, largura de trabalho 1,68 m - chp diurno. Af_06/2014 | chp | 32 | 162.36 | 22% | 59.42 | 138.66 | 198.08 | 1901.44 | 4437.12 | 6338.56
1.5 |  |  | Valas de drenagem | [6 empty] | Subtotal | 10962.9 | 25552.8 | 36515.7
1.5.1 | SICRO | 2004519 | Escavação mecânica de vala trapezoidal ou triangular em material de 1ª categoria para drenagem superficial com retroescavadeira - 0,10 m² ≤ seção < 0,15 m² | m³ | 780 | 27.67 | 22% | 10.13 | 23.63 | 33.76 | 7901.4 | 18431.4 | 26332.8
1.5.2 | SINAPI | 95876 | Transporte com caminhão basculante de 14 m³, em via urbana pavimentada, dmt até 30 km (unidade: m3xkm). Af_02/2026 | m³xkm | 1170 | 2.42 | 22% | 0.89 | 2.06 | 2.95 | 1041.3 | 2410.2 | 3451.5
1.5.3 | SINAPI | 100979 | Carga, manobra e descarga de solos e materiais granulares em caminhão basculante 14 m³ - carga com escavadeira hidráulica (caçamba de 1,20 m³ / 155 hp) e descarga livre (unidade: m3). Af_02/2026 | m³ | 780 | 7.07 | 22% | 2.59 | 6.04 | 8.63 | 2020.2 | 4711.2 | 6731.4
1.6 |  |  | Desmobilização de equipamentos | [6 empty] | Subtotal | 1046.1 | 2440.89 | 3486.99
1.6.1 | Composição | 22 | Mobilização ou desmobilização de equipamentos - meta 3 | cj | 1 | 2858.19 | 22% | 1046.1 | 2440.89 | 3486.99 | 1046.1 | 2440.89 | 3486.99
[7 empty] | TOTAL GERAL META 3: |  |  |  | 48410.37 | 112911.79 | 161322.16
Veranópolis, 14 de julho de 2026.
|  |  | CRISTIANO VALDUGA DAL PAI |  | CRISTIANO FUGALI |  |  |  |  | KÁTHIA BENEDETTI
|  |  | Prefeito Municipal de Veranópolis |  | Eng. Civil - CREA RS236549 |  |  |  |  | Eng. Civil - CREA RS201849